## thermoPhysical Properties
Temp K | Temp C | specific heat kJ/kg K | specific heat J/kgK | density kg/m3 | k (w/(mk)) | viscosity (mPa sec) | viscosity (Pa s) |  | Temp (K) | cp (J/kgK) |  | Temp (K) | thermal conductivity (W/mK)
288.15 | 15 | 1.558 | 1558 | 1063.5 | 0.1395 | 5 | 0.005 |  | 250 | 374.1 | -23 | 250 | 406
338.15 | 65 | 1.701 | 1701 | 1023.7 | 0.1315 | 1.58 | 0.00158 | -1.0026 | 298.15 | 385 | 27 | 300 | 401
378.15 | 105 | 1.814 | 1814 | 990.7 | 0.1251 | 0.91 | 0.00091 |  | 350 | 392.6 | 77 | 350 | 396
428.15 | 155 | 1.954 | 1954 | 947.8 | 0.1171 | 0.56 | 0.00056 |  | 400 | 398.6 | 127 | 400 | 393
478.15 | 205 | 2.093 | 2093 | 902.5 | 0.1091 | 0.38 | 0.00038 |  | 500 | 407.7 | 227 | 500 | 386
528.15 | 255 | 2.231 | 2231 | 854 | 0.1011 | 0.27 | 0.00027 |  | 600 | 416.7 | 327 | 600 | 379
578.15 | 305 | 2.373 | 2373 | 801.3 | 0.0931 | 0.2 | 0.0002
628.15 | 355 | 2.527 | 2527 | 742.3 | 0.0851 | 0.16 | 0.00016
678.15 | 405 | 2.725 | 2725 | 672.5 | 0.0771 | 0.12 | 0.00012
k
|  |  | Dynamic Viscosity |  | T(K) |  |  | 0.1376
|  |  | Coefficient | T^n | 300
|  | first term | 4.5662e-17 | 729000000000000
|  | second term | -1.4212e-13 | 2430000000000
|  | third term | 1.8271e-10 | 8100000000
|  | fourth term | -1.2421e-07 | 27000000
|  | fifth term | 4.7124e-05 | 90000
|  | sixth term | -0.0094696 | 300
|  | seventh term | 0.78938 | 1
|  | dynamic viscosity | 0.0037564
|  |  | cp |  | T(K)
|  |  | Coefficient | T^n | 300
|  | first term | 3.2243e-08 | 8100000000
|  | second term | -5.5134e-05 | 27000000
|  | third term | 0.034427 | 90000
|  | fourth term | -6.4879 | 300
|  | fifth term | 1666.5 | 1
|  | Cp (J/kgK) | 1591.1103
|  |  | density |  | T(K)
|  |  | Coefficient | T^n | 300
|  | T^6 | 0 | 729000000000000
|  | T^5 | 0 | 2430000000000
|  | T^4 | 0 | 8100000000
|  | T^3 | -1.7393e-06 | 27000000
|  | T^2 | 0.0017344 | 90000
|  | T | -1.3939 | 300
|  | constant | 1363.278 | 1
|  | density | 1054.2589
|  |  | d(rho)/dT |  | T(K)
|  |  | Coefficient | T^n | 300
|  | T^6 | 0 | 729000000000000
|  | T^5 | 0 | 2430000000000
|  | T^4 | 0 | 8100000000
|  | T^3 | 0 | 27000000
|  | T^2 | -5.2179e-06 | 90000
|  | T | 0.0034688 | 300
|  | constant | -1.3939 | 1
|  | d(rho)/dT | -0.82281
|  | beta | 0.00078047

## heat flux data
# Wall heat-flux |  |  |  |  | # Region type : patch oil_to_sphere | [5 empty] | CFD - OPENFOAM HOT SPHERE IN OIL | [5 empty] | CFD - OPENFOAM HOT SPHERE IN OIL
# Time | patch | min | max | integral | # Faces : 360 | [5 empty] | k | D | dynamic viscosity | Cp | density | Beta | Pr
0.5 | maxY | 0 | 0 | 0 | # Area : 2.795956e-03 | [5 empty] | 0.1376 | 0.03 | 0.0037564 | 1591.1103 | 1054.2589 | 0.00078047 | 43.4365
0.5 | minX | 0 | 0 | 0 | # Scale factor: 1.000000e+00
0.5 | maxX | 0 | 0 | 0 | # Time | areaAverage(T) | areaAverage(heatTransferCoeff(T)) | areaAverage(heatTransferCoeff(T)) | h (wallHeatFlux Method) |  | Surf Temperature | Heat Trf Coeff | Nu (Ts) | Pr | Gr | Rayleigh Number | Rayleigh Number | Nu (CFD) | Nu(correlation)
0.5 | minY | 0 | 0 | 0 | 0.5 | 499.5606 | -75.6946 | 75.6946 | 74.8471 | 1.0113 | 499.5606 | 75.6946 | 16.5032 | 43.4365 | 3249452.1967 | 141144918.7227 | 141144918.7227 | 16.5032 | 64.0842
0.5 | minZ | 0 | 0 | 0 | 1 | 499.2178 | -75.0494 | 75.0494 | 74.2094 | 1.0113 | 499.2178 | 75.0494 | 16.3625 | 43.4365 | 3243870.3724 | 140902463.6582 | 140902463.6582 | 16.3625 | 64.0576
0.5 | maxZ | 0 | 0 | 0 | 1.5 | 498.8803 | -74.4213 | 74.4213 | 73.5884 | 1.0113 | 498.8803 | 74.4213 | 16.2256 | 43.4365 | 3238374.8482 | 140663757.1697 | 140663757.1697 | 16.2256 | 64.0313
0.5 | oil_to_sphere | 8109.78 | 26792.31 | 42.232 | 2 | 498.5459 | -73.8102 | 73.8102 | 72.9843 | 1.0113 | 498.5459 | 73.8102 | 16.0923 | 43.4365 | 3232929.8013 | 140427243.2445 | 140427243.2445 | 16.0923 | 64.0052
1 | maxY | 0 | 0 | 0 | 2.5 | 498.2143 | -73.216 | 73.216 | 72.3969 | 1.0113 | 498.2143 | 73.216 | 15.9628 | 43.4365 | 3227530.347 | 140192709.6991 | 140192709.6991 | 15.9628 | 63.9793
1 | minX | 0 | 0 | 0 | 3 | 497.8856 | -72.6384 | 72.6384 | 71.826 | 1.0113 | 497.8856 | 72.6384 | 15.8369 | 43.4365 | 3222178.1134 | 139960227.2612 | 139960227.2612 | 15.8369 | 63.9535
1 | maxX | 0 | 0 | 0 | 3.5 | 497.5597 | -72.0774 | 72.0774 | 71.2713 | 1.0113 | 497.5597 | 72.0774 | 15.7146 | 43.4365 | 3216871.4724 | 139729725.2032 | 139729725.2032 | 15.7146 | 63.928
1 | minY | 0 | 0 | 0 | 4 | 497.2364 | -71.5327 | 71.5327 | 70.7328 | 1.0113 | 497.2364 | 71.5327 | 15.5958 | 43.4365 | 3211607.1672 | 139501062.0691 | 139501062.0691 | 15.5958 | 63.9027
1 | minZ | 0 | 0 | 0 | 4.5 | 496.9157 | -71.004 | 71.004 | 70.2102 | 1.0113 | 496.9157 | 71.004 | 15.4805 | 43.4365 | 3206385.198 | 139274237.8592 | 139274237.8592 | 15.4805 | 63.8775
1 | maxZ | 0 | 0 | 0 | 5 | 496.5975 | -70.4911 | 70.4911 | 69.7032 | 1.0113 | 496.5975 | 70.4911 | 15.3687 | 43.4365 | 3201203.9363 | 139049181.8454 | 139049181.8454 | 15.3687 | 63.8525
1 | oil_to_sphere | 8088.533 | 26348.73 | 41.8003 | 5.5 | 496.2818 | -69.9938 | 69.9938 | 69.2116 | 1.0113 | 496.2818 | 69.9938 | 15.2603 | 43.4365 | 3196063.3822 | 138825894.0279 | 138825894.0279 | 15.2603 | 63.8276
1.5 | maxY | 0 | 0 | 0 | 6 | 495.9685 | -69.5119 | 69.5119 | 68.7351 | 1.0113 | 495.9685 | 69.5119 | 15.1552 | 43.4365 | 3190961.9074 | 138604303.6787 | 138604303.6787 | 15.1552 | 63.8029
1.5 | minX | 0 | 0 | 0 | 6.5 | 495.6575 | -69.045 | 69.045 | 68.2735 | 1.0113 | 495.6575 | 69.045 | 15.0534 | 43.4365 | 3185897.8836 | 138384340.07 | 138384340.07 | 15.0534 | 63.7784
1.5 | maxX | 0 | 0 | 0 | 7 | 495.3487 | -68.593 | 68.593 | 67.8266 | 1.0113 | 495.3487 | 68.593 | 14.9549 | 43.4365 | 3180869.6824 | 138165932.474 | 138165932.474 | 14.9549 | 63.754
1.5 | minY | 0 | 0 | 0 | 7.5 | 495.0421 | -68.1555 | 68.1555 | 67.3941 | 1.0113 | 495.0421 | 68.1555 | 14.8595 | 43.4365 | 3175877.3039 | 137949080.8907 | 137949080.8907 | 14.8595 | 63.7298
1.5 | minZ | 0 | 0 | 0 | 8 | 494.7376 | -67.7322 | 67.7322 | 66.9756 | 1.0113 | 494.7376 | 67.7322 | 14.7672 | 43.4365 | 3170919.1198 | 137733714.5922 | 137733714.5922 | 14.7672 | 63.7057
1.5 | maxZ | 0 | 0 | 0 | 8.5 | 494.4352 | -67.3229 | 67.3229 | 66.571 | 1.0113 | 494.4352 | 67.3229 | 14.678 | 43.4365 | 3165995.1301 | 137519833.5785 | 137519833.5785 | 14.678 | 63.6817
1.5 | oil_to_sphere | 8067.489 | 25918.38 | 41.3803 | 9 | 494.1348 | -66.9272 | 66.9272 | 66.1798 | 1.0113 | 494.1348 | 66.9272 | 14.5917 | 43.4365 | 3161103.7065 | 137307367.1218 | 137307367.1218 | 14.5917 | 63.6579
2 | maxY | 0 | 0 | 0 | 9.5 | 493.8362 | -66.5448 | 66.5448 | 65.8017 | 1.0113 | 493.8362 | 66.5448 | 14.5083 | 43.4365 | 3156241.5923 | 137096173.7663 | 137096173.7663 | 14.5083 | 63.6341
2 | minX | 0 | 0 | 0 | 10 | 493.5396 | -66.1753 | 66.1753 | 65.4365 | 1.0113 | 493.5396 | 66.1753 | 14.4278 | 43.4365 | 3151412.0441 | 136886394.9678 | 136886394.9678 | 14.4278 | 63.6106
2 | maxX | 0 | 0 | 0 | 12 | 492.3702 | -64.8211 | 64.8211 | 64.0975 | 1.0113 | 492.3702 | 64.8211 | 14.1325 | 43.4365 | 3132370.6632 | 136059303.5081 | 136059303.5081 | 14.1325 | 63.5173
2 | minY | 0 | 0 | 0 | 14 | 491.2264 | -63.6509 | 63.6509 | 62.9405 | 1.0113 | 491.2264 | 63.6509 | 13.8774 | 43.4365 | 3113746.128 | 135250318.3776 | 135250318.3776 | 13.8774 | 63.4256
2 | minZ | 0 | 0 | 0 | 16 | 490.1052 | -62.6457 | 62.6457 | 61.9468 | 1.0113 | 490.1052 | 62.6457 | 13.6582 | 43.4365 | 3095489.5894 | 134457317.7409 | 134457317.7409 | 13.6582 | 63.3354
2 | maxZ | 0 | 0 | 0 | 18 | 489.0037 | -61.787 | 61.787 | 61.0977 | 1.0113 | 489.0037 | 61.787 | 13.471 | 43.4365 | 3077553.8265 | 133678250.4903 | 133678250.4903 | 13.471 | 63.2463
2 | oil_to_sphere | 8046.595 | 25500.84 | 40.9716 | 20 | 487.9194 | -61.0574 | 61.0574 | 60.3763 | 1.0113 | 487.9194 | 61.0574 | 13.3119 | 43.4365 | 3059898.1319 | 132911348.4296 | 132911348.4296 | 13.3119 | 63.1583
2.5 | maxY | 0 | 0 | 0 | 22 | 486.8503 | -60.4412 | 60.4412 | 59.7671 | 1.0113 | 486.8503 | 60.4412 | 13.1776 | 43.4365 | 3042489.9394 | 132155197.0019 | 132155197.0019 | 13.1776 | 63.0711
2.5 | minX | 0 | 0 | 0 | 24 | 485.7944 | -59.9247 | 59.9247 | 59.2563 | 1.0113 | 485.7944 | 59.9247 | 13.065 | 43.4365 | 3025296.6829 | 131408381.6501 | 131408381.6501 | 13.065 | 62.9847
2.5 | maxX | 0 | 0 | 0 | 26 | 484.7501 | -59.4953 | 59.4953 | 58.8318 | 1.0113 | 484.7501 | 59.4953 | 12.9714 | 43.4365 | 3008292.3097 | 130669770.7288 | 130669770.7288 | 12.9714 | 62.8988
2.5 | minY | 0 | 0 | 0 | 28 | 483.716 | -59.1422 | 59.1422 | 58.4826 | 1.0113 | 483.716 | 59.1422 | 12.8944 | 43.4365 | 2991454.0234 | 129938374.0481 | 129938374.0481 | 12.8944 | 62.8134
2.5 | minZ | 0 | 0 | 0 | 30 | 482.691 | -58.8554 | 58.8554 | 58.199 | 1.0113 | 482.691 | 58.8554 | 12.8318 | 43.4365 | 2974763.9127 | 129213413.6015 | 129213413.6015 | 12.8318 | 62.7284
2.5 | maxZ | 0 | 0 | 0 | 35 | 480.1612 | -58.3748 | 58.3748 | 57.7238 | 1.0113 | 480.1612 | 58.3748 | 12.7271 | 43.4365 | 2933571.0912 | 127424140.4916 | 127424140.4916 | 12.7271 | 62.5171
2.5 | oil_to_sphere | 8025.847 | 25095.93 | 40.574 | 40 | 477.6688 | -58.1489 | 58.1489 | 57.5003 | 1.0113 | 477.6688 | 58.1489 | 12.6778 | 43.4365 | 2892987.2553 | 125661319.5969 | 125661319.5969 | 12.6778 | 62.3067
3 | maxY | 0 | 0 | 0 | 45 | 475.2049 | -58.099 | 58.099 | 57.4509 | 1.0113 | 475.2049 | 58.099 | 12.6669 | 43.4365 | 2852867.4858 | 123918656.1391 | 123918656.1391 | 12.6669 | 62.0965
3 | minX | 0 | 0 | 0 | 50 | 472.764 | -58.1704 | 58.1704 | 57.5214 | 1.0113 | 472.764 | 58.1704 | 12.6825 | 43.4365 | 2813122.2261 | 122192260.0864 | 122192260.0864 | 12.6825 | 61.8861
3 | maxX | 0 | 0 | 0 | 55 | 470.3419 | -58.3267 | 58.3267 | 57.676 | 1.0113 | 470.3419 | 58.3267 | 12.7166 | 43.4365 | 2773683.0875 | 120479160.8693 | 120479160.8693 | 12.7166 | 61.6751
3 | minY | 0 | 0 | 0 | 60 | 467.9365 | -58.5434 | 58.5434 | 57.8901 | 1.0113 | 467.9365 | 58.5434 | 12.7638 | 43.4365 | 2734515.8756 | 118777873.2028 | 118777873.2028 | 12.7638 | 61.4633
3 | minZ | 0 | 0 | 0 | 65 | 465.546 | -58.8028 | 58.8028 | 58.1466 | 1.0113 | 465.546 | 58.8028 | 12.8204 | 43.4365 | 2695591.2808 | 117087123.9857 | 117087123.9857 | 12.8204 | 61.2505
3 | maxZ | 0 | 0 | 0 | 70 | 463.1696 | -59.0895 | 59.0895 | 58.43 | 1.0113 | 463.1696 | 59.0895 | 12.8829 | 43.4365 | 2656896.2769 | 115406347.3953 | 115406347.3953 | 12.8829 | 61.0368
3 | oil_to_sphere | 8005.244 | 24703.45 | 40.1872 | 75 | 460.8068 | -59.3873 | 59.3873 | 58.7244 | 1.0113 | 460.8068 | 59.3873 | 12.9478 | 43.4365 | 2618422.7223 | 113735189.7922 | 113735189.7922 | 12.9478 | 60.8219
3.5 | maxY | 0 | 0 | 0 | 80 | 458.4582 | -59.6797 | 59.6797 | 59.0135 | 1.0113 | 458.4582 | 59.6797 | 13.0116 | 43.4365 | 2580180.3867 | 112074075.5437 | 112074075.5437 | 13.0116 | 60.6059
3.5 | minX | 0 | 0 | 0 | 85 | 456.1248 | -59.9524 | 59.9524 | 59.283 | 1.0113 | 456.1248 | 59.9524 | 13.071 | 43.4365 | 2542185.5533 | 110423711.9281 | 110423711.9281 | 13.071 | 60.3889
3.5 | maxX | 0 | 0 | 0 | 90 | 453.8077 | -60.1953 | 60.1953 | 59.5232 | 1.0113 | 453.8077 | 60.1953 | 13.124 | 43.4365 | 2504456.1333 | 108784876.9518 | 108784876.9518 | 13.124 | 60.1711
3.5 | minY | 0 | 0 | 0 | 95 | 451.5087 | -60.405 | 60.405 | 59.7306 | 1.0113 | 451.5087 | 60.405 | 13.1697 | 43.4365 | 2467021.4363 | 107158843.716 | 107158843.716 | 13.1697 | 59.9525
3.5 | minZ | 0 | 0 | 0 | 100 | 449.2292 | -60.5835 | 60.5835 | 59.907 | 1.0113 | 449.2292 | 60.5835 | 13.2086 | 43.4365 | 2429904.2584 | 105546602.4107 | 105546602.4107 | 13.2086 | 59.7333
3.5 | maxZ | 0 | 0 | 0 | 105 | 446.9705 | -60.7364 | 60.7364 | 60.0583 | 1.0113 | 446.9705 | 60.7364 | 13.242 | 43.4365 | 2393125.7677 | 103949072.4979 | 103949072.4979 | 13.242 | 59.5136
3.5 | oil_to_sphere | 7984.781 | 24323.2 | 39.8112 | 110 | 444.7337 | -60.8713 | 60.8713 | 60.1916 | 1.0113 | 444.7337 | 60.8713 | 13.2714 | 43.4365 | 2356703.8754 | 102367031.9839 | 102367031.9839 | 13.2714 | 59.2935
4 | maxY | 0 | 0 | 0 | 115 | 442.5194 | -60.9954 | 60.9954 | 60.3143 | 1.0113 | 442.5194 | 60.9954 | 13.2984 | 43.4365 | 2320648.3515 | 100800905.2358 | 100800905.2358 | 13.2984 | 59.0731
4 | minX | 0 | 0 | 0 | 120 | 440.328 | -61.1145 | 61.1145 | 60.4322 | 1.0113 | 440.328 | 61.1145 | 13.3244 | 43.4365 | 2284965.709 | 99250975.165 | 99250975.165 | 13.3244 | 58.8524
4 | maxX | 0 | 0 | 0 | 125 | 438.1596 | -61.2324 | 61.2324 | 60.5487 | 1.0113 | 438.1596 | 61.2324 | 13.3501 | 43.4365 | 2249657.5763 | 97717312.4993 | 97717312.4993 | 13.3501 | 58.6315
4 | minY | 0 | 0 | 0 | 130 | 436.0145 | -61.3508 | 61.3508 | 60.6657 | 1.0113 | 436.0145 | 61.3508 | 13.3759 | 43.4365 | 2214728.8383 | 96200129.4224 | 96200129.4224 | 13.3759 | 58.4104
4 | minZ | 0 | 0 | 0 | 135 | 433.8927 | -61.4698 | 61.4698 | 60.7834 | 1.0113 | 433.8927 | 61.4698 | 13.4018 | 43.4365 | 2180179.4951 | 94699425.9341 | 94699425.9341 | 13.4018 | 58.1891
4 | maxZ | 0 | 0 | 0 | 140 | 431.7942 | -61.5889 | 61.5889 | 60.9012 | 1.0113 | 431.7942 | 61.5889 | 13.4278 | 43.4365 | 2146009.5465 | 93215202.0345 | 93215202.0345 | 13.4278 | 57.9676
4 | oil_to_sphere | 7964.457 | 23954.97 | 39.4458 | 145 | 429.7192 | -61.7073 | 61.7073 | 61.0183 | 1.0113 | 429.7192 | 61.7073 | 13.4536 | 43.4365 | 2112222.2493 | 91747599.1793 | 91747599.1793 | 13.4536 | 57.746
4.5 | maxY | 0 | 0 | 0 | 150 | 427.6675 | -61.8242 | 61.8242 | 61.1339 | 1.0113 | 427.6675 | 61.8242 | 13.4791 | 43.4365 | 2078814.3468 | 90296475.9127 | 90296475.9127 | 13.4791 | 57.5243
4.5 | minX | 0 | 0 | 0 | 155 | 425.6395 | -61.939 | 61.939 | 61.2474 | 1.0113 | 425.6395 | 61.939 | 13.5041 | 43.4365 | 2045792.3522 | 88862115.1463 | 88862115.1463 | 13.5041 | 57.3024
4.5 | maxX | 0 | 0 | 0 | 160 | 423.6351 | -62.0511 | 62.0511 | 61.3583 | 1.0113 | 423.6351 | 62.0511 | 13.5286 | 43.4365 | 2013154.6372 | 87444446.152 | 87444446.152 | 13.5286 | 57.0805
4.5 | minY | 0 | 0 | 0 | 165 | 421.6545 | -62.1604 | 62.1604 | 61.4664 | 1.0113 | 421.6545 | 62.1604 | 13.5524 | 43.4365 | 1980904.4584 | 86043610.3858 | 86043610.3858 | 13.5524 | 56.8586
4.5 | minZ | 0 | 0 | 0 | 170 | 419.6977 | -62.2667 | 62.2667 | 61.5715 | 1.0113 | 419.6977 | 62.2667 | 13.5756 | 43.4365 | 1949041.8159 | 84659607.8474 | 84659607.8474 | 13.5756 | 56.6367
4.5 | maxZ | 0 | 0 | 0 | 175 | 417.7647 | -62.3699 | 62.3699 | 61.6735 | 1.0113 | 417.7647 | 62.3699 | 13.5981 | 43.4365 | 1917566.7096 | 83292438.537 | 83292438.537 | 13.5981 | 56.4147
4.5 | oil_to_sphere | 7944.27 | 23598.52 | 39.0906 | 180 | 415.8558 | -62.47 | 62.47 | 61.7725 | 1.0113 | 415.8558 | 62.47 | 13.6199 | 43.4365 | 1886484.0245 | 81942314.638 | 81942314.638 | 13.6199 | 56.1929
5 | maxY | 0 | 0 | 0 | 185 | 413.9707 | -62.5671 | 62.5671 | 61.8685 | 1.0113 | 413.9707 | 62.5671 | 13.6411 | 43.4365 | 1855788.8756 | 80609023.967 | 80609023.967 | 13.6411 | 55.9711
5 | minX | 0 | 0 | 0 | 190 | 412.1097 | -62.6611 | 62.6611 | 61.9615 | 1.0113 | 412.1097 | 62.6611 | 13.6616 | 43.4365 | 1825486.1478 | 79292778.7074 | 79292778.7074 | 13.6616 | 55.7494
5 | maxX | 0 | 0 | 0 | 195 | 410.2726 | -62.752 | 62.752 | 62.0514 | 1.0113 | 410.2726 | 62.752 | 13.6814 | 43.4365 | 1795572.5845 | 77993437.4037 | 77993437.4037 | 13.6814 | 55.5278
5 | minY | 0 | 0 | 0 | 200 | 408.4595 | -62.8399 | 62.8399 | 62.1382 | 1.0113 | 408.4595 | 62.8399 | 13.7006 | 43.4365 | 1766049.8141 | 76711070.7835 | 76711070.7835 | 13.7006 | 55.3064
5 | minZ | 0 | 0 | 0 | 205 | 406.6703 | -62.9245 | 62.9245 | 62.222 | 1.0113 | 406.6703 | 62.9245 | 13.719 | 43.4365 | 1736916.2082 | 75445608.1192 | 75445608.1192 | 13.719 | 55.0852
5 | maxZ | 0 | 0 | 0 | 210 | 404.905 | -63.006 | 63.006 | 62.3026 | 1.0113 | 404.905 | 63.006 | 13.7368 | 43.4365 | 1708171.7669 | 74197049.4106 | 74197049.4106 | 13.7368 | 54.8642
5 | oil_to_sphere | 7924.216 | 23253.62 | 38.7456 | 215 | 403.1636 | -63.0844 | 63.0844 | 62.38 | 1.0113 | 403.1636 | 63.0844 | 13.7539 | 43.4365 | 1679816.49 | 72965394.6578 | 72965394.6578 | 13.7539 | 54.6434
5.5 | maxY | 0 | 0 | 0 | 220 | 401.446 | -63.1594 | 63.1594 | 62.4543 | 1.0113 | 401.446 | 63.1594 | 13.7702 | 43.4365 | 1651848.7495 | 71750573.1329 | 71750573.1329 | 13.7702 | 54.4229
5.5 | minX | 0 | 0 | 0 | 225 | 399.7521 | -63.2312 | 63.2312 | 62.5252 | 1.0113 | 399.7521 | 63.2312 | 13.7859 | 43.4365 | 1624266.9168 | 70552514.1081 | 70552514.1081 | 13.7859 | 54.2027
5.5 | maxX | 0 | 0 | 0 | 230 | 398.0819 | -63.2997 | 63.2997 | 62.5929 | 1.0113 | 398.0819 | 63.2997 | 13.8008 | 43.4365 | 1597070.992 | 69371217.5834 | 69371217.5834 | 13.8008 | 53.9828
5.5 | minY | 0 | 0 | 0 | 235 | 396.4352 | -63.3647 | 63.3647 | 62.6572 | 1.0113 | 396.4352 | 63.3647 | 13.815 | 43.4365 | 1570257.7186 | 68206542.103 | 68206542.103 | 13.815 | 53.7632
5.5 | minZ | 0 | 0 | 0 | 240 | 394.8119 | -63.4264 | 63.4264 | 62.7183 | 1.0113 | 394.8119 | 63.4264 | 13.8284 | 43.4365 | 1543825.4682 | 67058416.9392 | 67058416.9392 | 13.8284 | 53.544
5.5 | maxZ | 0 | 0 | 0 | 245 | 393.2121 | -63.4848 | 63.4848 | 62.7759 | 1.0113 | 393.2121 | 63.4848 | 13.8412 | 43.4365 | 1517775.8691 | 65926912.8198 | 65926912.8198 | 13.8412 | 53.3252
5.5 | oil_to_sphere | 7904.293 | 22920.04 | 38.4106 | 250 | 391.6354 | -63.5397 | 63.5397 | 62.8303 | 1.0113 | 391.6354 | 63.5397 | 13.8531 | 43.4365 | 1492102.4081 | 64811746.8334 | 64811746.8334 | 13.8531 | 53.1068
6 | maxY | 0 | 0 | 0 | 255 | 390.0819 | -63.5912 | 63.5912 | 62.8812 | 1.0113 | 390.0819 | 63.5912 | 13.8644 | 43.4365 | 1466806.7136 | 63712989.7078 | 63712989.7078 | 13.8644 | 52.8888
6 | minX | 0 | 0 | 0 | 260 | 388.5513 | -63.6392 | 63.6392 | 62.9287 | 1.0113 | 388.5513 | 63.6392 | 13.8748 | 43.4365 | 1441883.9005 | 62630429.2595 | 62630429.2595 | 13.8748 | 52.6712
6 | maxX | 0 | 0 | 0 | 265 | 387.0435 | -63.6838 | 63.6838 | 62.9728 | 1.0113 | 387.0435 | 63.6838 | 13.8845 | 43.4365 | 1417332.3406 | 61563994.7607 | 61563994.7607 | 13.8845 | 52.4541
6 | minY | 0 | 0 | 0 | 270 | 385.5584 | -63.7249 | 63.7249 | 63.0134 | 1.0113 | 385.5584 | 63.7249 | 13.8935 | 43.4365 | 1393150.4056 | 60513615.4834 | 60513615.4834 | 13.8935 | 52.2375
6 | minZ | 0 | 0 | 0 | 275 | 384.0958 | -63.7625 | 63.7625 | 63.0507 | 1.0113 | 384.0958 | 63.7625 | 13.9017 | 43.4365 | 1369334.8389 | 59479149.9721 | 59479149.9721 | 13.9017 | 52.0214
6 | maxZ | 0 | 0 | 0 | 280 | 382.6556 | -63.7967 | 63.7967 | 63.0845 | 1.0113 | 382.6556 | 63.7967 | 13.9092 | 43.4365 | 1345884.0121 | 58460527.4988 | 58460527.4988 | 13.9092 | 51.8059
6 | oil_to_sphere | 7884.499 | 22597.51 | 38.0853 | 285 | 381.2376 | -63.8274 | 63.8274 | 63.1148 | 1.0113 | 381.2376 | 63.8274 | 13.9159 | 43.4365 | 1322794.6688 | 57457606.6078 | 57457606.6078 | 13.9159 | 51.5909
6.5 | maxY | 0 | 0 | 0 | 290 | 379.8415 | -63.8546 | 63.8546 | 63.1417 | 1.0113 | 379.8415 | 63.8546 | 13.9218 | 43.4365 | 1300061.9239 | 56470175.1157 | 56470175.1157 | 13.9218 | 51.3764
6.5 | minX | 0 | 0 | 0 | 295 | 378.4673 | -63.8783 | 63.8783 | 63.1651 | 1.0113 | 378.4673 | 63.8783 | 13.9269 | 43.4365 | 1277685.7774 | 55498233.0224 | 55498233.0224 | 13.9269 | 51.1626
6.5 | maxX | 0 | 0 | 0 | 300 | 377.1146 | -63.8984 | 63.8984 | 63.1851 | 1.0113 | 377.1146 | 63.8984 | 13.9313 | 43.4365 | 1255659.7162 | 54541497.4165 | 54541497.4165 | 13.9313 | 50.9493
6.5 | minY | 0 | 0 | 0 | 305 | 375.7835 | -63.9151 | 63.9151 | 63.2016 | 1.0113 | 375.7835 | 63.9151 | 13.935 | 43.4365 | 1233985.3686 | 53600039.0258 | 53600039.0258 | 13.935 | 50.7367
6.5 | minZ | 0 | 0 | 0 | 310 | 374.4736 | -63.9283 | 63.9283 | 63.2146 | 1.0113 | 374.4736 | 63.9283 | 13.9379 | 43.4365 | 1212656.2213 | 52673574.9391 | 52673574.9391 | 13.9379 | 50.5247
6.5 | maxZ | 0 | 0 | 0 | 315 | 373.1847 | -63.938 | 63.938 | 63.2242 | 1.0113 | 373.1847 | 63.938 | 13.94 | 43.4365 | 1191669.0177 | 51761963.7005 | 51761963.7005 | 13.94 | 50.3134
6.5 | oil_to_sphere | 7864.832 | 22285.8 | 37.7695 | 320 | 371.9166 | -63.9442 | 63.9442 | 63.2304 | 1.0113 | 371.9166 | 63.9442 | 13.9413 | 43.4365 | 1171020.5013 | 50865063.8543 | 50865063.8543 | 13.9413 | 50.1028
7 | maxY | 0 | 0 | 0 | 325 | 370.6692 | -63.947 | 63.947 | 63.2331 | 1.0113 | 370.6692 | 63.947 | 13.9419 | 43.4365 | 1150709.0437 | 49982804.6728 | 49982804.6728 | 13.9419 | 49.8928
7 | minX | 0 | 0 | 0 | 330 | 369.4421 | -63.9462 | 63.9462 | 63.2324 | 1.0113 | 369.4421 | 63.9462 | 13.9418 | 43.4365 | 1130728.1317 | 49114903.2446 | 49114903.2446 | 13.9418 | 49.6835
7 | maxX | 0 | 0 | 0 | 335 | 368.2353 | -63.942 | 63.942 | 63.2282 | 1.0113 | 368.2353 | 63.942 | 13.9408 | 43.4365 | 1111077.7653 | 48261359.5696 | 48261359.5696 | 13.9408 | 49.475
7 | minY | 0 | 0 | 0 | 340 | 367.0483 | -63.9343 | 63.9343 | 63.2207 | 1.0113 | 367.0483 | 63.9343 | 13.9392 | 43.4365 | 1091749.8029 | 47421820.0085 | 47421820.0085 | 13.9392 | 49.2672
7 | minZ | 0 | 0 | 0 | 345 | 365.8812 | -63.9232 | 63.9232 | 63.2096 | 1.0113 | 365.8812 | 63.9232 | 13.9367 | 43.4365 | 1072745.873 | 46596355.2893 | 46596355.2893 | 13.9367 | 49.0601
7 | maxZ | 0 | 0 | 0 | 350 | 364.7336 | -63.9086 | 63.9086 | 63.1952 | 1.0113 | 364.7336 | 63.9086 | 13.9336 | 43.4365 | 1054059.4623 | 45784682.5006 | 45784682.5006 | 13.9336 | 48.8538
7 | oil_to_sphere | 7845.289 | 21984.63 | 37.4631 | 355 | 363.6052 | -63.8907 | 63.8907 | 63.1775 | 1.0113 | 363.6052 | 63.8907 | 13.9296 | 43.4365 | 1035685.6858 | 44986589.4587 | 44986589.4587 | 13.9296 | 48.6483
7.5 | maxY | 0 | 0 | 0 | 360 | 362.496 | -63.8693 | 63.8693 | 63.1563 | 1.0113 | 362.496 | 63.8693 | 13.925 | 43.4365 | 1017624.5436 | 44202076.1638 | 44202076.1638 | 13.925 | 48.4436
7.5 | minX | 0 | 0 | 0 | 365 | 361.4055 | -63.8446 | 63.8446 | 63.132 | 1.0113 | 361.4055 | 63.8446 | 13.9196 | 43.4365 | 999867.8941 | 43430788.9765 | 43430788.9765 | 13.9196 | 48.2396
7.5 | maxX | 0 | 0 | 0 | 370 | 360.3336 | -63.8165 | 63.8165 | 63.1043 | 1.0113 | 360.3336 | 63.8165 | 13.9135 | 43.4365 | 982414.1091 | 42672657.169 | 42672657.169 | 13.9135 | 48.0365
7.5 | minY | 0 | 0 | 0 | 375 | 359.2802 | -63.7852 | 63.7852 | 63.0732 | 1.0113 | 359.2802 | 63.7852 | 13.9067 | 43.4365 | 965261.5602 | 41927610.0135 | 41927610.0135 | 13.9067 | 47.8342
7.5 | minZ | 0 | 0 | 0 | 380 | 358.2448 | -63.7505 | 63.7505 | 63.0389 | 1.0113 | 358.2448 | 63.7505 | 13.8991 | 43.4365 | 948402.106 | 41195293.8707 | 41195293.8707 | 13.8991 | 47.6328
7.5 | maxZ | 0 | 0 | 0 | 385 | 357.2273 | -63.7125 | 63.7125 | 63.0014 | 1.0113 | 357.2273 | 63.7125 | 13.8908 | 43.4365 | 931834.118 | 40475638.0128 | 40475638.0128 | 13.8908 | 47.4322
7.5 | oil_to_sphere | 7825.869 | 21715.3 | 37.1657 | 390 | 356.2274 | -63.6713 | 63.6713 | 62.9607 | 1.0113 | 356.2274 | 63.6713 | 13.8818 | 43.4365 | 915552.7115 | 39768430.2562 | 39768430.2562 | 13.8818 | 47.2324
8 | maxY | 0 | 0 | 0 | 395 | 355.245 | -63.627 | 63.627 | 62.9169 | 1.0113 | 355.245 | 63.627 | 13.8722 | 43.4365 | 899556.2581 | 39073599.8731 | 39073599.8731 | 13.8722 | 47.0335
8 | minX | 0 | 0 | 0 | 400 | 354.2798 | -63.5794 | 63.5794 | 62.8698 | 1.0113 | 354.2798 | 63.5794 | 13.8618 | 43.4365 | 883839.8729 | 38390934.6799 | 38390934.6799 | 13.8618 | 46.8355
8 | maxX | 0 | 0 | 0 | 405 | 353.3315 | -63.5287 | 63.5287 | 62.8197 | 1.0113 | 353.3315 | 63.5287 | 13.8507 | 43.4365 | 868398.671 | 37720222.4931 | 37720222.4931 | 13.8507 | 46.6384
8 | minY | 0 | 0 | 0 | 410 | 352.3999 | -63.4749 | 63.4749 | 62.7665 | 1.0113 | 352.3999 | 63.4749 | 13.839 | 43.4365 | 853229.3958 | 37061321.857 | 37061321.857 | 13.839 | 46.4422
8 | minZ | 0 | 0 | 0 | 415 | 351.4848 | -63.418 | 63.418 | 62.7102 | 1.0113 | 351.4848 | 63.418 | 13.8266 | 43.4365 | 838328.7906 | 36414091.3159 | 36414091.3159 | 13.8266 | 46.2469
8 | maxZ | 0 | 0 | 0 | 420 | 350.5859 | -63.358 | 63.358 | 62.6509 | 1.0113 | 350.5859 | 63.358 | 13.8135 | 43.4365 | 823691.9707 | 35778318.6862 | 35778318.6862 | 13.8135 | 46.0524
8 | oil_to_sphere | 7806.568 | 21465.38 | 36.8773 | 425 | 349.703 | -63.2951 | 63.2951 | 62.5887 | 1.0113 | 349.703 | 63.2951 | 13.7998 | 43.4365 | 809315.6792 | 35153862.5123 | 35153862.5123 | 13.7998 | 45.859
8.5 | maxY | 0 | 0 | 0 | 430 | 348.8358 | -63.2291 | 63.2291 | 62.5235 | 1.0113 | 348.8358 | 63.2291 | 13.7854 | 43.4365 | 795195.0314 | 34540510.6106 | 34540510.6106 | 13.7854 | 45.6664
8.5 | minX | 0 | 0 | 0 | 435 | 347.9842 | -63.1602 | 63.1602 | 62.4553 | 1.0113 | 347.9842 | 63.1602 | 13.7704 | 43.4365 | 781328.399 | 33938192.2532 | 33938192.2532 | 13.7704 | 45.4748
8.5 | maxX | 0 | 0 | 0 | 440 | 347.1478 | -63.0884 | 63.0884 | 62.3844 | 1.0113 | 347.1478 | 63.0884 | 13.7547 | 43.4365 | 767709.2687 | 33346624.5289 | 33346624.5289 | 13.7547 | 45.2841
8.5 | minY | 0 | 0 | 0 | 445 | 346.3265 | -63.0137 | 63.0137 | 62.3106 | 1.0113 | 346.3265 | 63.0137 | 13.7385 | 43.4365 | 754336.0122 | 32765736.7096 | 32765736.7096 | 13.7385 | 45.0943
8.5 | minZ | 0 | 0 | 0 | 450 | 345.5201 | -62.9363 | 62.9363 | 62.2339 | 1.0113 | 345.5201 | 62.9363 | 13.7216 | 43.4365 | 741205.3729 | 32195387.3397 | 32195387.3397 | 13.7216 | 44.9055
8.5 | maxZ | 0 | 0 | 0 | 455 | 344.7282 | -62.856 | 62.856 | 62.1546 | 1.0113 | 344.7282 | 62.856 | 13.7041 | 43.4365 | 728310.8376 | 31635293.5079 | 31635293.5079 | 13.7041 | 44.7177
8.5 | oil_to_sphere | 7787.386 | 21225.6 | 36.5976 | 460 | 343.9507 | -62.773 | 62.773 | 62.0725 | 1.0113 | 343.9507 | 62.773 | 13.686 | 43.4365 | 715650.7781 | 31085384.4862 | 31085384.4862 | 13.686 | 44.5309
9 | maxY | 0 | 0 | 0 | 465 | 343.1873 | -62.6873 | 62.6873 | 61.9878 | 1.0113 | 343.1873 | 62.6873 | 13.6673 | 43.4365 | 703220.3093 | 30545448.0912 | 30545448.0912 | 13.6673 | 44.345
9 | minX | 0 | 0 | 0 | 470 | 342.4378 | -62.5989 | 62.5989 | 61.9005 | 1.0113 | 342.4378 | 62.5989 | 13.648 | 43.4365 | 691016.1747 | 30015342.8671 | 30015342.8671 | 13.648 | 44.16
9 | maxX | 0 | 0 | 0 | 475 | 341.7021 | -62.508 | 62.508 | 61.8104 | 1.0113 | 341.7021 | 62.508 | 13.6282 | 43.4365 | 679036.746 | 29494998.0861 | 29494998.0861 | 13.6282 | 43.9761
9 | minY | 0 | 0 | 0 | 480 | 340.9797 | -62.4144 | 62.4144 | 61.718 | 1.0113 | 340.9797 | 62.4144 | 13.6078 | 43.4365 | 667273.8817 | 28984060.109 | 28984060.109 | 13.6078 | 43.7931
9 | minZ | 0 | 0 | 0 | 485 | 340.2707 | -62.3183 | 62.3183 | 61.6229 | 1.0113 | 340.2707 | 62.3183 | 13.5868 | 43.4365 | 655729.21 | 28482599.6635 | 28482599.6635 | 13.5868 | 43.6112
9 | maxZ | 0 | 0 | 0 | 490 | 339.5746 | -62.2197 | 62.2197 | 61.5255 | 1.0113 | 339.5746 | 62.2197 | 13.5653 | 43.4365 | 644394.5894 | 27990263.1105 | 27990263.1105 | 13.5653 | 43.4302
9 | oil_to_sphere | 7768.321 | 20995.57 | 36.3263 | 495 | 338.8913 | -62.1187 | 62.1187 | 61.4256 | 1.0113 | 338.8913 | 62.1187 | 13.5433 | 43.4365 | 633268.3918 | 27506979.722 | 27506979.722 | 13.5433 | 43.2502
9.5 | maxY | 0 | 0 | 0 | 500 | 338.2207 | -62.0152 | 62.0152 | 61.3232 | 1.0113 | 338.2207 | 62.0152 | 13.5208 | 43.4365 | 622348.9886 | 27032678.7704 | 27032678.7704 | 13.5208 | 43.0712
9.5 | minX | 0 | 0 | 0 | 505 | 337.5624 | -61.9094 | 61.9094 | 61.2186 | 1.0113 | 337.5624 | 61.9094 | 13.4977 | 43.4365 | 611629.8668 | 26567077.3441 | 26567077.3441 | 13.4977 | 42.8932
9.5 | maxX | 0 | 0 | 0 | 510 | 336.9163 | -61.8013 | 61.8013 | 61.1117 | 1.0113 | 336.9163 | 61.8013 | 13.4741 | 43.4365 | 601109.398 | 26110104.7153 | 26110104.7153 | 13.4741 | 42.7162
9.5 | minY | 0 | 0 | 0 | 515 | 336.2821 | -61.6909 | 61.6909 | 61.0026 | 1.0113 | 336.2821 | 61.6909 | 13.45 | 43.4365 | 590782.6973 | 25661548.7004 | 25661548.7004 | 13.45 | 42.5402
9.5 | minZ | 0 | 0 | 0 | 520 | 335.6597 | -61.5783 | 61.5783 | 60.8913 | 1.0113 | 335.6597 | 61.5783 | 13.4255 | 43.4365 | 580648.1365 | 25221338.5717 | 25221338.5717 | 13.4255 | 42.3652
9.5 | maxZ | 0 | 0 | 0 | 525 | 335.0489 | -61.4635 | 61.4635 | 60.7777 | 1.0113 | 335.0489 | 61.4635 | 13.4005 | 43.4365 | 570702.4588 | 24789332.8734 | 24789332.8734 | 13.4005 | 42.1912
9.5 | oil_to_sphere | 7749.371 | 20774.9 | 36.0632 | 530 | 334.4494 | -61.3466 | 61.3466 | 60.6621 | 1.0113 | 334.4494 | 61.3466 | 13.375 | 43.4365 | 560940.7794 | 24365319.422 | 24365319.422 | 13.375 | 42.0182
10 | maxY | 0 | 0 | 0 | 535 | 333.861 | -61.2276 | 61.2276 | 60.5446 | 1.0113 | 333.861 | 61.2276 | 13.349 | 43.4365 | 551359.8417 | 23949156.7617 | 23949156.7617 | 13.349 | 41.8463
10 | minX | 0 | 0 | 0 | 540 | 333.2836 | -61.1065 | 61.1065 | 60.4249 | 1.0113 | 333.2836 | 61.1065 | 13.3226 | 43.4365 | 541958.0174 | 23540774.1648 | 23540774.1648 | 13.3226 | 41.6753
10 | maxX | 0 | 0 | 0 | 545 | 332.717 | -60.9835 | 60.9835 | 60.3031 | 1.0113 | 332.717 | 60.9835 | 13.2958 | 43.4365 | 532732.0499 | 23140030.1755 | 23140030.1755 | 13.2958 | 41.5054
10 | minY | 0 | 0 | 0 | 550 | 332.1609 | -60.8585 | 60.8585 | 60.1796 | 1.0113 | 332.1609 | 60.8585 | 13.2686 | 43.4365 | 523677.0543 | 22746712.6103 | 22746712.6103 | 13.2686 | 41.3364
10 | minZ | 0 | 0 | 0 | 555 | 331.6152 | -60.7315 | 60.7315 | 60.0541 | 1.0113 | 331.6152 | 60.7315 | 13.2409 | 43.4365 | 514791.4022 | 22360750.7414 | 22360750.7414 | 13.2409 | 41.1685
10 | maxZ | 0 | 0 | 0 | 560 | 331.0797 | -60.6027 | 60.6027 | 59.9267 | 1.0113 | 331.0797 | 60.6027 | 13.2128 | 43.4365 | 506071.837 | 21982003.113 | 21982003.113 | 13.2128 | 41.0015
10 | oil_to_sphere | 7730.533 | 20563.21 | 35.8082 | 565 | 330.5542 | -60.472 | 60.472 | 59.7975 | 1.0113 | 330.5542 | 60.472 | 13.1843 | 43.4365 | 497515.1022 | 21610328.2694 | 21610328.2694 | 13.1843 | 40.8356
12 | maxY | 0 | 0 | 0 | 570 | 330.0385 | -60.3395 | 60.3395 | 59.6665 | 1.0113 | 330.0385 | 60.3395 | 13.1554 | 43.4365 | 489117.9412 | 21245584.755 | 21245584.755 | 13.1554 | 40.6707
12 | minX | 0 | 0 | 0 | 575 | 329.5325 | -60.2053 | 60.2053 | 59.5338 | 1.0113 | 329.5325 | 60.2053 | 13.1262 | 43.4365 | 480878.7256 | 20887701.8418 | 20887701.8418 | 13.1262 | 40.5068
12 | maxX | 0 | 0 | 0 | 580 | 329.036 | -60.0694 | 60.0694 | 59.3993 | 1.0113 | 329.036 | 60.0694 | 13.0965 | 43.4365 | 472794.1988 | 20536538.0743 | 20536538.0743 | 13.0965 | 40.3439
12 | minY | 0 | 0 | 0 | 585 | 328.5487 | -59.9318 | 59.9318 | 59.2634 | 1.0113 | 328.5487 | 59.9318 | 13.0665 | 43.4365 | 464859.4759 | 20191881.2688 | 20191881.2688 | 13.0665 | 40.182
12 | minZ | 0 | 0 | 0 | 590 | 328.0706 | -59.7927 | 59.7927 | 59.1258 | 1.0113 | 328.0706 | 59.7927 | 13.0362 | 43.4365 | 457074.557 | 19853731.4254 | 19853731.4254 | 13.0362 | 40.0212
12 | maxZ | 0 | 0 | 0 | 595 | 327.6014 | -59.6519 | 59.6519 | 58.9866 | 1.0113 | 327.6014 | 59.6519 | 13.0055 | 43.4365 | 449434.557 | 19521876.3605 | 19521876.3605 | 13.0055 | 39.8613
12 | oil_to_sphere | 7656.257 | 19799.16 | 34.8635 | 600 | 327.1411 | -59.5096 | 59.5096 | 58.8458 | 1.0113 | 327.1411 | 59.5096 | 12.9745 | 43.4365 | 441939.4761 | 19196316.0741 | 19196316.0741 | 12.9745 | 39.7024
14 | maxY | 0 | 0 | 0 | 605 | 326.6893 | -59.3658 | 59.3658 | 58.7037 | 1.0113 | 326.6893 | 59.3658 | 12.9431 | 43.4365 | 434582.801 | 18876767.6549 | 18876767.6549 | 12.9431 | 39.5446
14 | minX | 0 | 0 | 0 | 610 | 326.246 | -59.2206 | 59.2206 | 58.5601 | 1.0113 | 326.246 | 59.2206 | 12.9115 | 43.4365 | 427364.5317 | 18563231.1027 | 18563231.1027 | 12.9115 | 39.3877
14 | maxX | 0 | 0 | 0 | 615 | 325.811 | -59.0739 | 59.0739 | 58.4152 | 1.0113 | 325.811 | 59.0739 | 12.8795 | 43.4365 | 420281.4115 | 18255564.962 | 18255564.962 | 12.8795 | 39.2318
14 | minY | 0 | 0 | 0 | 620 | 325.3842 | -58.9259 | 58.9259 | 58.2688 | 1.0113 | 325.3842 | 58.9259 | 12.8472 | 43.4365 | 413331.8123 | 17953698.5048 | 17953698.5048 | 12.8472 | 39.0769
14 | minZ | 0 | 0 | 0 | 625 | 324.9654 | -58.7766 | 58.7766 | 58.121 | 1.0113 | 324.9654 | 58.7766 | 12.8147 | 43.4365 | 406512.4773 | 17657490.2755 | 17657490.2755 | 12.8147 | 38.923
14 | maxZ | 0 | 0 | 0 | 630 | 324.5544 | -58.6259 | 58.6259 | 57.9721 | 1.0113 | 324.5544 | 58.6259 | 12.7818 | 43.4365 | 399820.15 | 17366798.8184 | 17366798.8184 | 12.7818 | 38.7701
14 | oil_to_sphere | 7583.69 | 19151.78 | 34.0307 | 635 | 324.1511 | -58.474 | 58.474 | 57.8219 | 1.0113 | 324.1511 | 58.474 | 12.7487 | 43.4365 | 393253.202 | 17081553.4056 | 17081553.4056 | 12.7487 | 38.6182
16 | maxY | 0 | 0 | 0 | 640 | 323.7554 | -58.3209 | 58.3209 | 57.6704 | 1.0113 | 323.7554 | 58.3209 | 12.7153 | 43.4365 | 386810.0052 | 16801683.3094 | 16801683.3094 | 12.7153 | 38.4673
16 | minX | 0 | 0 | 0 | 645 | 323.367 | -58.1666 | 58.1666 | 57.518 | 1.0113 | 323.367 | 58.1666 | 12.6817 | 43.4365 | 380485.6744 | 16526976.346 | 16526976.346 | 12.6817 | 38.3173
16 | maxX | 0 | 0 | 0 | 650 | 322.9859 | -58.0112 | 58.0112 | 57.3643 | 1.0113 | 322.9859 | 58.0112 | 12.6478 | 43.4365 | 374280.2099 | 16257432.5156 | 16257432.5156 | 12.6478 | 38.1683
16 | minY | 0 | 0 | 0 | 655 | 322.612 | -57.8546 | 57.8546 | 57.2094 | 1.0113 | 322.612 | 57.8546 | 12.6137 | 43.4365 | 368191.9832 | 15992981.0902 | 15992981.0902 | 12.6137 | 38.0203
16 | minZ | 0 | 0 | 0 | 660 | 322.245 | -57.697 | 57.697 | 57.0536 | 1.0113 | 322.245 | 57.697 | 12.5793 | 43.4365 | 362216.1094 | 15733409.8865 | 15733409.8865 | 12.5793 | 37.8733
16 | maxZ | 0 | 0 | 0 | 665 | 321.8849 | -57.5384 | 57.5384 | 56.8967 | 1.0113 | 321.8849 | 57.5384 | 12.5447 | 43.4365 | 356352.5885 | 15478718.9042 | 15478718.9042 | 12.5447 | 37.7272
16 | oil_to_sphere | 7512.737 | 18602.58 | 33.297 | 670 | 321.5315 | -57.3787 | 57.3787 | 56.7389 | 1.0113 | 321.5315 | 57.3787 | 12.5099 | 43.4365 | 350598.164 | 15228766.6878 | 15228766.6878 | 12.5099 | 37.5821
18 | maxY | 0 | 0 | 0 | 675 | 321.1847 | -57.2182 | 57.2182 | 56.5802 | 1.0113 | 321.1847 | 57.2182 | 12.4749 | 43.4365 | 344951.2076 | 14983482.5094 | 14983482.5094 | 12.4749 | 37.4379
18 | minX | 0 | 0 | 0 | 680 | 320.8444 | -57.0567 | 57.0567 | 56.4204 | 1.0113 | 320.8444 | 57.0567 | 12.4397 | 43.4365 | 339410.0908 | 14742795.6411 | 14742795.6411 | 12.4397 | 37.2947
18 | maxX | 0 | 0 | 0 | 685 | 320.5104 | -56.8943 | 56.8943 | 56.2598 | 1.0113 | 320.5104 | 56.8943 | 12.4043 | 43.4365 | 333971.5572 | 14506564.6273 | 14506564.6273 | 12.4043 | 37.1525
18 | minY | 0 | 0 | 0 | 690 | 320.1826 | -56.7311 | 56.7311 | 56.0985 | 1.0113 | 320.1826 | 56.7311 | 12.3687 | 43.4365 | 328633.9784 | 14274718.7401 | 14274718.7401 | 12.3687 | 37.0112
18 | minZ | 0 | 0 | 0 | 695 | 319.8609 | -56.5671 | 56.5671 | 55.9364 | 1.0113 | 319.8609 | 56.5671 | 12.3329 | 43.4365 | 323395.7261 | 14047187.2517 | 14047187.2517 | 12.3329 | 36.8708
18 | maxZ | 0 | 0 | 0 | 700 | 319.5452 | -56.4023 | 56.4023 | 55.7734 | 1.0113 | 319.5452 | 56.4023 | 12.297 | 43.4365 | 318255.172 | 13823899.4341 | 13823899.4341 | 12.297 | 36.7314
18 | oil_to_sphere | 7443.314 | 18135.57 | 32.6504 | 705 | 319.2353 | -56.2367 | 56.2367 | 55.6098 | 1.0113 | 319.2353 | 56.2367 | 12.2609 | 43.4365 | 313209.0595 | 13604713.8318 | 13604713.8318 | 12.2609 | 36.5929
20 | maxY | 0 | 0 | 0 | 710 | 318.9312 | -56.0704 | 56.0704 | 55.4453 | 1.0113 | 318.9312 | 56.0704 | 12.2247 | 43.4365 | 308257.3886 | 13389630.4447 | 13389630.4447 | 12.2247 | 36.4554
20 | minX | 0 | 0 | 0 | 715 | 318.6328 | -55.9034 | 55.9034 | 55.2801 | 1.0113 | 318.6328 | 55.9034 | 12.1883 | 43.4365 | 303398.531 | 13178578.5449 | 13178578.5449 | 12.1883 | 36.3188
20 | maxX | 0 | 0 | 0 | 720 | 318.3398 | -55.7358 | 55.7358 | 55.1145 | 1.0113 | 318.3398 | 55.7358 | 12.1517 | 43.4365 | 298627.6018 | 12971345.949 | 12971345.949 | 12.1517 | 36.1831
20 | minY | 0 | 0 | 0 | 725 | 318.0523 | -55.5676 | 55.5676 | 54.948 | 1.0113 | 318.0523 | 55.5676 | 12.115 | 43.4365 | 293946.2293 | 12768003.3847 | 12768003.3847 | 12.115 | 36.0483
20 | minZ | 0 | 0 | 0 | 730 | 317.77 | -55.3988 | 55.3988 | 54.7813 | 1.0113 | 317.77 | 55.3988 | 12.0782 | 43.4365 | 289349.5286 | 12568338.6686 | 12568338.6686 | 12.0782 | 35.9144
20 | maxZ | 0 | 0 | 0 | 735 | 317.493 | -55.2294 | 55.2294 | 54.6137 | 1.0113 | 317.493 | 55.2294 | 12.0413 | 43.4365 | 284839.128 | 12372422.5284 | 12372422.5284 | 12.0413 | 35.7815
20 | oil_to_sphere | 7375.347 | 17737.32 | 32.0797 | 740 | 317.2211 | -55.0594 | 55.0594 | 54.4456 | 1.0113 | 317.2211 | 55.0594 | 12.0042 | 43.4365 | 280411.7708 | 12180113.5085 | 12180113.5085 | 12.0042 | 35.6494
22 | maxY | 0 | 0 | 0 | 745 | 316.9542 | -54.889 | 54.889 | 54.277 | 1.0113 | 316.9542 | 54.889 | 11.9671 | 43.4365 | 276065.8288 | 11991340.881 | 11991340.881 | 11.9671 | 35.5183
22 | minX | 0 | 0 | 0 | 750 | 316.6922 | -54.7181 | 54.7181 | 54.108 | 1.0113 | 316.6922 | 54.7181 | 11.9298 | 43.4365 | 271799.6737 | 11806033.918 | 11806033.918 | 11.9298 | 35.388
22 | maxX | 0 | 0 | 0 | 755 | 316.4349 | -54.5468 | 54.5468 | 53.9388 | 1.0113 | 316.4349 | 54.5468 | 11.8925 | 43.4365 | 267610.0488 | 11624051.164 | 11624051.164 | 11.8925 | 35.2586
22 | minY | 0 | 0 | 0 | 760 | 316.1825 | -54.375 | 54.375 | 53.7687 | 1.0113 | 316.1825 | 54.375 | 11.855 | 43.4365 | 263500.2108 | 11445534.0745 | 11445534.0745 | 11.855 | 35.1302
22 | minZ | 0 | 0 | 0 | 765 | 315.9346 | -54.2028 | 54.2028 | 53.5985 | 1.0113 | 315.9346 | 54.2028 | 11.8175 | 43.4365 | 259463.6465 | 11270199.7382 | 11270199.7382 | 11.8175 | 35.0026
22 | maxZ | 0 | 0 | 0 | 770 | 315.6912 | -54.0303 | 54.0303 | 53.4281 | 1.0113 | 315.6912 | 54.0303 | 11.7799 | 43.4365 | 255500.3558 | 11098048.1551 | 11098048.1551 | 11.7799 | 34.8758
22 | oil_to_sphere | 7308.805 | 17396.58 | 31.5753 | 775 | 315.4523 | -53.8575 | 53.8575 | 53.2571 | 1.0113 | 315.4523 | 53.8575 | 11.7422 | 43.4365 | 251610.3388 | 10929079.3252 | 10929079.3252 | 11.7422 | 34.75
24 | maxY | 0 | 0 | 0 | 780 | 315.2177 | -53.6843 | 53.6843 | 53.086 | 1.0113 | 315.2177 | 53.6843 | 11.7044 | 43.4365 | 247790.3388 | 10763151.7927 | 10763151.7927 | 11.7044 | 34.625
24 | minX | 0 | 0 | 0 | 785 | 314.9875 | -53.5108 | 53.5108 | 52.9142 | 1.0113 | 314.9875 | 53.5108 | 11.6666 | 43.4365 | 244041.9842 | 10600336.2856 | 10600336.2856 | 11.6666 | 34.5009
24 | maxX | 0 | 0 | 0 | 790 | 314.7613 | -53.3371 | 53.3371 | 52.7427 | 1.0113 | 314.7613 | 53.3371 | 11.6287 | 43.4365 | 240358.7618 | 10440349.8924 | 10440349.8924 | 11.6287 | 34.3775
24 | minY | 0 | 0 | 0 | 795 | 314.5393 | -53.1631 | 53.1631 | 52.5707 | 1.0113 | 314.5393 | 53.1631 | 11.5908 | 43.4365 | 236743.928 | 10283334.0689 | 10283334.0689 | 11.5908 | 34.2551
24 | minZ | 0 | 0 | 0 | 800 | 314.3213 | -52.989 | 52.989 | 52.3984 | 1.0113 | 314.3213 | 52.989 | 11.5528 | 43.4365 | 233194.2264 | 10129147.3593 | 10129147.3593 | 11.5528 | 34.1335
24 | maxZ | 0 | 0 | 0 | 805 | 314.1073 | -52.8145 | 52.8145 | 52.2258 | 1.0113 | 314.1073 | 52.8145 | 11.5148 | 43.4365 | 229709.657 | 9977789.7636 | 9977789.7636 | 11.5148 | 34.0128
24 | oil_to_sphere | 7243.669 | 17104.04 | 31.1286 | 810 | 313.8971 | -52.64 | 52.64 | 52.0532 | 1.0113 | 313.8971 | 52.64 | 11.4767 | 43.4365 | 226286.9631 | 9829119.8262 | 9829119.8262 | 11.4767 | 33.8929
26 | maxY | 0 | 0 | 0 | 815 | 313.6907 | -52.4653 | 52.4653 | 51.8804 | 1.0113 | 313.6907 | 52.4653 | 11.4387 | 43.4365 | 222926.1447 | 9683137.547 | 9683137.547 | 11.4387 | 33.7738
26 | minX | 0 | 0 | 0 | 820 | 313.488 | -52.2905 | 52.2905 | 51.7076 | 1.0113 | 313.488 | 52.2905 | 11.4005 | 43.4365 | 219625.5735 | 9539772.1982 | 9539772.1982 | 11.4005 | 33.6555
26 | maxX | 0 | 0 | 0 | 825 | 313.2889 | -52.1156 | 52.1156 | 51.5348 | 1.0113 | 313.2889 | 52.1156 | 11.3624 | 43.4365 | 216383.6213 | 9398953.0519 | 9398953.0519 | 11.3624 | 33.5381
26 | minY | 0 | 0 | 0 | 830 | 313.0934 | -51.9406 | 51.9406 | 51.3618 | 1.0113 | 313.0934 | 51.9406 | 11.3243 | 43.4365 | 213200.288 | 9260680.1082 | 9260680.1082 | 11.3243 | 33.4214
26 | minZ | 0 | 0 | 0 | 835 | 312.9014 | -51.7655 | 51.7655 | 51.1887 | 1.0113 | 312.9014 | 51.7655 | 11.2861 | 43.4365 | 210073.9453 | 9124882.6392 | 9124882.6392 | 11.2861 | 33.3056
26 | maxZ | 0 | 0 | 0 | 840 | 312.7129 | -51.5904 | 51.5904 | 51.0153 | 1.0113 | 312.7129 | 51.5904 | 11.2479 | 43.4365 | 207004.5933 | 8991560.6449 | 8991560.6449 | 11.2479 | 33.1906
26 | oil_to_sphere | 7179.865 | 16851.96 | 30.7319 | 845 | 312.5276 | -51.4153 | 51.4153 | 50.8425 | 1.0113 | 312.5276 | 51.4153 | 11.2097 | 43.4365 | 203987.3469 | 8860501.9417 | 8860501.9417 | 11.2097 | 33.0763
28 | maxY | 0 | 0 | 0 | 850 | 312.3457 | -51.2402 | 51.2402 | 50.6692 | 1.0113 | 312.3457 | 51.2402 | 11.1716 | 43.4365 | 201025.4629 | 8731847.9854 | 8731847.9854 | 11.1716 | 32.9629
28 | minX | 0 | 0 | 0 | 855 | 312.167 | -51.0651 | 51.0651 | 50.4962 | 1.0113 | 312.167 | 51.0651 | 11.1334 | 43.4365 | 198115.6845 | 8605457.3202 | 8605457.3202 | 11.1334 | 32.8502
28 | maxX | 0 | 0 | 0 | 860 | 311.9915 | -50.8901 | 50.8901 | 50.323 | 1.0113 | 311.9915 | 50.8901 | 11.0952 | 43.4365 | 195258.0119 | 8481329.9462 | 8481329.9462 | 11.0952 | 32.7384
28 | minY | 0 | 0 | 0 | 865 | 311.8191 | -50.7151 | 50.7151 | 50.1498 | 1.0113 | 311.8191 | 50.7151 | 11.0571 | 43.4365 | 192450.8167 | 8359395.1355 | 8359395.1355 | 11.0571 | 32.6273
28 | minZ | 0 | 0 | 0 | 870 | 311.6497 | -50.5401 | 50.5401 | 49.977 | 1.0113 | 311.6497 | 50.5401 | 11.0189 | 43.4365 | 189692.4706 | 8239582.1602 | 8239582.1602 | 11.0189 | 32.517
28 | maxZ | 0 | 0 | 0 | 875 | 311.4833 | -50.3653 | 50.3653 | 49.8041 | 1.0113 | 311.4833 | 50.3653 | 10.9808 | 43.4365 | 186982.9736 | 8121891.0204 | 8121891.0204 | 10.9808 | 32.4074
28 | oil_to_sphere | 7117.317 | 16633.92 | 30.3785 | 880 | 311.3199 | -50.1906 | 50.1906 | 49.631 | 1.0113 | 311.3199 | 50.1906 | 10.9427 | 43.4365 | 184322.3258 | 8006321.7161 | 8006321.7161 | 10.9427 | 32.2987
30 | maxY | 0 | 0 | 0 | 885 | 311.1592 | -50.016 | 50.016 | 49.4588 | 1.0113 | 311.1592 | 50.016 | 10.9046 | 43.4365 | 181705.6421 | 7892662.0636 | 7892662.0636 | 10.9046 | 32.1905
30 | minX | 0 | 0 | 0 | 890 | 311.0015 | -49.8415 | 49.8415 | 49.2858 | 1.0113 | 311.0015 | 49.8415 | 10.8666 | 43.4365 | 179137.8075 | 7781124.2466 | 7781124.2466 | 10.8666 | 32.0833
30 | maxX | 0 | 0 | 0 | 895 | 310.8464 | -49.6672 | 49.6672 | 49.1138 | 1.0113 | 310.8464 | 49.6672 | 10.8286 | 43.4365 | 176612.3088 | 7671425.3537 | 7671425.3537 | 10.8286 | 31.9767
30 | minY | 0 | 0 | 0 | 900 | 310.6941 | -49.4931 | 49.4931 | 48.9414 | 1.0113 | 310.6941 | 49.4931 | 10.7906 | 43.4365 | 174132.4026 | 7563706.8405 | 7563706.8405 | 10.7906 | 31.8709
30 | minZ | 0 | 0 | 0 | 905 | 310.5444 | -49.3191 | 49.3191 | 48.7694 | 1.0113 | 310.5444 | 49.3191 | 10.7527 | 43.4365 | 171694.8323 | 7457827.2514 | 7457827.2514 | 10.7527 | 31.7658
30 | maxZ | 0 | 0 | 0 | 910 | 310.3973 | -49.1454 | 49.1454 | 48.5977 | 1.0113 | 310.3973 | 49.1454 | 10.7148 | 43.4365 | 169299.5978 | 7353786.5863 | 7353786.5863 | 10.7148 | 31.6615
30 | oil_to_sphere | 7055.943 | 16444.6 | 30.0625 | 915 | 310.2527 | -48.9719 | 48.9719 | 48.4263 | 1.0113 | 310.2527 | 48.9719 | 10.677 | 43.4365 | 166945.071 | 7251514.1175 | 7251514.1175 | 10.677 | 31.5578
35 | maxY | 0 | 0 | 0 | 920 | 310.1107 | -48.7986 | 48.7986 | 48.2548 | 1.0113 | 310.1107 | 48.7986 | 10.6392 | 43.4365 | 164632.8801 | 7151080.5727 | 7151080.5727 | 10.6392 | 31.4549
35 | minX | 0 | 0 | 0 | 925 | 309.9711 | -48.6255 | 48.6255 | 48.0836 | 1.0113 | 309.9711 | 48.6255 | 10.6015 | 43.4365 | 162359.7684 | 7052344.4962 | 7052344.4962 | 10.6015 | 31.3527
35 | maxX | 0 | 0 | 0 | 930 | 309.8339 | -48.4527 | 48.4527 | 47.9128 | 1.0113 | 309.8339 | 48.4527 | 10.5638 | 43.4365 | 160125.736 | 6955305.8882 | 6955305.8882 | 10.5638 | 31.2512
35 | minY | 0 | 0 | 0 | 935 | 309.6991 | -48.2802 | 48.2802 | 47.742 | 1.0113 | 309.6991 | 48.2802 | 10.5262 | 43.4365 | 157930.7829 | 6859964.7485 | 6859964.7485 | 10.5262 | 31.1505
35 | minZ | 0 | 0 | 0 | 940 | 309.5665 | -48.108 | 48.108 | 47.572 | 1.0113 | 309.5665 | 48.108 | 10.4887 | 43.4365 | 155771.6525 | 6766179.6214 | 6766179.6214 | 10.4887 | 31.0503
35 | maxZ | 0 | 0 | 0 | 945 | 309.4362 | -47.936 | 47.936 | 47.4021 | 1.0113 | 309.4362 | 47.936 | 10.4512 | 43.4365 | 153649.9731 | 6674021.2349 | 6674021.2349 | 10.4512 | 30.9509
35 | oil_to_sphere | 6897.23 | 16176.15 | 29.4041 | 950 | 309.3082 | -47.7644 | 47.7644 | 47.2321 | 1.0113 | 309.3082 | 47.7644 | 10.4138 | 43.4365 | 151565.7446 | 6583489.5889 | 6583489.5889 | 10.4138 | 30.8522
40 | maxY | 0 | 0 | 0 | 955 | 309.1823 | -47.5931 | 47.5931 | 47.0628 | 1.0113 | 309.1823 | 47.5931 | 10.3764 | 43.4365 | 149515.7105 | 6494443.2277 | 6494443.2277 | 10.3764 | 30.7541
40 | minX | 0 | 0 | 0 | 960 | 309.0586 | -47.4221 | 47.4221 | 46.8935 | 1.0113 | 309.0586 | 47.4221 | 10.3391 | 43.4365 | 147501.4991 | 6406952.8792 | 6406952.8792 | 10.3391 | 30.6568
40 | maxX | 0 | 0 | 0 | 965 | 308.9369 | -47.2514 | 47.2514 | 46.7251 | 1.0113 | 308.9369 | 47.2514 | 10.3019 | 43.4365 | 145519.8538 | 6320877.0876 | 6320877.0876 | 10.3019 | 30.5601
40 | minY | 0 | 0 | 0 | 970 | 308.8173 | -47.0812 | 47.0812 | 46.5567 | 1.0113 | 308.8173 | 47.0812 | 10.2648 | 43.4365 | 143572.4028 | 6236286.5809 | 6236286.5809 | 10.2648 | 30.464
40 | minZ | 0 | 0 | 0 | 975 | 308.6998 | -46.9112 | 46.9112 | 46.3883 | 1.0113 | 308.6998 | 46.9112 | 10.2277 | 43.4365 | 141659.1463 | 6153181.359 | 6153181.359 | 10.2277 | 30.3687
40 | maxZ | 0 | 0 | 0 | 980 | 308.5842 | -46.7417 | 46.7417 | 46.2206 | 1.0113 | 308.5842 | 46.7417 | 10.1908 | 43.4365 | 139776.8274 | 6071419.9662 | 6071419.9662 | 10.1908 | 30.274
40 | oil_to_sphere | 6744.733 | 16060.23 | 28.8851 | 985 | 308.4705 | -46.5725 | 46.5725 | 46.0535 | 1.0113 | 308.4705 | 46.5725 | 10.1539 | 43.4365 | 137925.4464 | 5991002.4025 | 5991002.4025 | 10.1539 | 30.1799
45 | maxY | 0 | 0 | 0 | 990 | 308.3587 | -46.4037 | 46.4037 | 45.8868 | 1.0113 | 308.3587 | 46.4037 | 10.1171 | 43.4365 | 136105.0031 | 5911928.6679 | 5911928.6679 | 10.1171 | 30.0865
45 | minX | 0 | 0 | 0 | 995 | 308.2488 | -46.2353 | 46.2353 | 45.7203 | 1.0113 | 308.2488 | 46.2353 | 10.0804 | 43.4365 | 134315.4976 | 5834198.7625 | 5834198.7625 | 10.0804 | 29.9937
45 | maxX | 0 | 0 | 0 | 1000 | 308.1408 | -46.0674 | 46.0674 | 45.5538 | 1.0113 | 308.1408 | 46.0674 | 10.0438 | 43.4365 | 132556.9298 | 5757812.6862 | 5757812.6862 | 10.0438 | 29.9016
45 | minY | 0 | 0 | 0
45 | minZ | 0 | 0 | 0
45 | maxZ | 0 | 0 | 0
45 | oil_to_sphere | 6603.924 | 15993.48 | 28.46
50 | maxY | 0 | 0 | 0
50 | minX | 0 | 0 | 0
50 | maxX | 0 | 0 | 0
50 | minY | 0 | 0 | 0 |  |  | area | 0.0028274 | m^2
50 | minZ | 0 | 0 | 0 |  |  | tfluid | 300 | K
50 | maxZ | 0 | 0 | 0 | time | wallHeatFlux | surf temp | h
50 | oil_to_sphere | 6474.065 | 15944.78 | 28.098 | 0.5 | 42.232 | 499.5606 | 74.8471
55 | maxY | 0 | 0 | 0 | 1 | 41.8003 | 499.2178 | 74.2094
55 | minX | 0 | 0 | 0 | 1.5 | 41.3803 | 498.8803 | 73.5884
55 | maxX | 0 | 0 | 0 | 2 | 40.9716 | 498.5459 | 72.9843
55 | minY | 0 | 0 | 0 | 2.5 | 40.574 | 498.2143 | 72.3969
55 | minZ | 0 | 0 | 0 | 3 | 40.1872 | 497.8856 | 71.826
55 | maxZ | 0 | 0 | 0 | 3.5 | 39.8112 | 497.5597 | 71.2713
55 | oil_to_sphere | 6350.362 | 15895.94 | 27.7785 | 4 | 39.4458 | 497.2364 | 70.7328
60 | maxY | 0 | 0 | 0 | 4.5 | 39.0906 | 496.9157 | 70.2102
60 | minX | 0 | 0 | 0 | 5 | 38.7456 | 496.5975 | 69.7032
60 | maxX | 0 | 0 | 0 | 5.5 | 38.4106 | 496.2818 | 69.2116
60 | minY | 0 | 0 | 0 | 6 | 38.0853 | 495.9685 | 68.7351
60 | minZ | 0 | 0 | 0 | 6.5 | 37.7695 | 495.6575 | 68.2735
60 | maxZ | 0 | 0 | 0 | 7 | 37.4631 | 495.3487 | 67.8266
60 | oil_to_sphere | 6237.864 | 15837.06 | 27.4879 | 7.5 | 37.1657 | 495.0421 | 67.3941
65 | maxY | 0 | 0 | 0 | 8 | 36.8773 | 494.7376 | 66.9756
65 | minX | 0 | 0 | 0 | 8.5 | 36.5976 | 494.4352 | 66.571
65 | maxX | 0 | 0 | 0 | 9 | 36.3263 | 494.1348 | 66.1798
65 | minY | 0 | 0 | 0 | 9.5 | 36.0632 | 493.8362 | 65.8017
65 | minZ | 0 | 0 | 0 | 10 | 35.8082 | 493.5396 | 65.4365
65 | maxZ | 0 | 0 | 0 | 12 | 34.8635 | 492.3702 | 64.0975
65 | oil_to_sphere | 6136.181 | 15764.71 | 27.2167 | 14 | 34.0307 | 491.2264 | 62.9405
70 | maxY | 0 | 0 | 0 | 16 | 33.297 | 490.1052 | 61.9468
70 | minX | 0 | 0 | 0 | 18 | 32.6504 | 489.0037 | 61.0977
70 | maxX | 0 | 0 | 0 | 20 | 32.0797 | 487.9194 | 60.3763
70 | minY | 0 | 0 | 0 | 22 | 31.5753 | 486.8503 | 59.7671
70 | minZ | 0 | 0 | 0 | 24 | 31.1286 | 485.7944 | 59.2563
70 | maxZ | 0 | 0 | 0 | 26 | 30.7319 | 484.7501 | 58.8318
70 | oil_to_sphere | 6044.172 | 15679.45 | 26.9567 | 28 | 30.3785 | 483.716 | 58.4826
75 | maxY | 0 | 0 | 0 | 30 | 30.0625 | 482.691 | 58.199
75 | minX | 0 | 0 | 0 | 35 | 29.4041 | 480.1612 | 57.7238
75 | maxX | 0 | 0 | 0 | 40 | 28.8851 | 477.6688 | 57.5003
75 | minY | 0 | 0 | 0 | 45 | 28.46 | 475.2049 | 57.4509
75 | minZ | 0 | 0 | 0 | 50 | 28.098 | 472.764 | 57.5214
75 | maxZ | 0 | 0 | 0 | 55 | 27.7785 | 470.3419 | 57.676
75 | oil_to_sphere | 5960.183 | 15583 | 26.7002 | 60 | 27.4879 | 467.9365 | 57.8901
80 | maxY | 0 | 0 | 0 | 65 | 27.2167 | 465.546 | 58.1466
80 | minX | 0 | 0 | 0 | 70 | 26.9567 | 463.1696 | 58.43
80 | maxX | 0 | 0 | 0 | 75 | 26.7002 | 460.8068 | 58.7244
80 | minY | 0 | 0 | 0 | 80 | 26.4398 | 458.4582 | 59.0135
80 | minZ | 0 | 0 | 0 | 85 | 26.1695 | 456.1248 | 59.283
80 | maxZ | 0 | 0 | 0 | 90 | 25.8855 | 453.8077 | 59.5232
80 | oil_to_sphere | 5882.335 | 15476.1 | 26.4398 | 95 | 25.5875 | 451.5087 | 59.7306
85 | maxY | 0 | 0 | 0 | 100 | 25.2769 | 449.2292 | 59.907
85 | minX | 0 | 0 | 0 | 105 | 24.9572 | 446.9705 | 60.0583
85 | maxX | 0 | 0 | 0 | 110 | 24.6319 | 444.7337 | 60.1916
85 | minY | 0 | 0 | 0 | 115 | 24.3045 | 442.5194 | 60.3143
85 | minZ | 0 | 0 | 0 | 120 | 23.9776 | 440.328 | 60.4322
85 | maxZ | 0 | 0 | 0 | 125 | 23.6526 | 438.1596 | 60.5487
85 | oil_to_sphere | 5808.78 | 15430.85 | 26.1695 | 130 | 23.3303 | 436.0145 | 60.6657
90 | maxY | 0 | 0 | 0 | 135 | 23.0109 | 433.8927 | 60.7834
90 | minX | 0 | 0 | 0 | 140 | 22.6942 | 431.7942 | 60.9012
90 | maxX | 0 | 0 | 0 | 145 | 22.3798 | 429.7192 | 61.0183
90 | minY | 0 | 0 | 0 | 150 | 22.0676 | 427.6675 | 61.1339
90 | minZ | 0 | 0 | 0 | 155 | 21.7573 | 425.6395 | 61.2474
90 | maxZ | 0 | 0 | 0 | 160 | 21.449 | 423.6351 | 61.3583
90 | oil_to_sphere | 5737.93 | 15335.08 | 25.8855 | 165 | 21.1426 | 421.6545 | 61.4664
95 | maxY | 0 | 0 | 0 | 170 | 20.8381 | 419.6977 | 61.5715
95 | minX | 0 | 0 | 0 | 175 | 20.5355 | 417.7647 | 61.6735
95 | maxX | 0 | 0 | 0 | 180 | 20.2351 | 415.8558 | 61.7725
95 | minY | 0 | 0 | 0 | 185 | 19.9368 | 413.9707 | 61.8685
95 | minZ | 0 | 0 | 0 | 190 | 19.6407 | 412.1097 | 61.9615
95 | maxZ | 0 | 0 | 0 | 195 | 19.3469 | 410.2726 | 62.0514
95 | oil_to_sphere | 5668.563 | 15196.74 | 25.5875 | 200 | 19.0554 | 408.4595 | 62.1382
100 | maxY | 0 | 0 | 0 | 205 | 18.7663 | 406.6703 | 62.222
100 | minX | 0 | 0 | 0 | 210 | 18.4797 | 404.905 | 62.3026
100 | maxX | 0 | 0 | 0 | 215 | 18.1955 | 403.1636 | 62.38
100 | minY | 0 | 0 | 0 | 220 | 17.9139 | 401.446 | 62.4543
100 | minZ | 0 | 0 | 0 | 225 | 17.6348 | 399.7521 | 62.5252
100 | maxZ | 0 | 0 | 0 | 230 | 17.3583 | 398.0819 | 62.5929
100 | oil_to_sphere | 5599.833 | 15026.53 | 25.2769 | 235 | 17.0844 | 396.4352 | 62.6572
105 | maxY | 0 | 0 | 0 | 240 | 16.8132 | 394.8119 | 62.7183
105 | minX | 0 | 0 | 0 | 245 | 16.5447 | 393.2121 | 62.7759
105 | maxX | 0 | 0 | 0 | 250 | 16.2789 | 391.6354 | 62.8303
105 | minY | 0 | 0 | 0 | 255 | 16.0159 | 390.0819 | 62.8812
105 | minZ | 0 | 0 | 0 | 260 | 15.7556 | 388.5513 | 62.9287
105 | maxZ | 0 | 0 | 0 | 265 | 15.4982 | 387.0435 | 62.9728
105 | oil_to_sphere | 5531.252 | 14835.48 | 24.9572 | 270 | 15.2436 | 385.5584 | 63.0134
110 | maxY | 0 | 0 | 0 | 275 | 14.9919 | 384.0958 | 63.0507
110 | minX | 0 | 0 | 0 | 280 | 14.743 | 382.6556 | 63.0845
110 | maxX | 0 | 0 | 0 | 285 | 14.4971 | 381.2376 | 63.1148
110 | minY | 0 | 0 | 0 | 290 | 14.254 | 379.8415 | 63.1417
110 | minZ | 0 | 0 | 0 | 295 | 14.0139 | 378.4673 | 63.1651
110 | maxZ | 0 | 0 | 0 | 300 | 13.7767 | 377.1146 | 63.1851
110 | oil_to_sphere | 5459.481 | 14633.1 | 24.6319 | 305 | 13.5424 | 375.7835 | 63.2016
115 | maxY | 0 | 0 | 0 | 310 | 13.311 | 374.4736 | 63.2146
115 | minX | 0 | 0 | 0 | 315 | 13.0827 | 373.1847 | 63.2242
115 | maxX | 0 | 0 | 0 | 320 | 12.8572 | 371.9166 | 63.2304
115 | minY | 0 | 0 | 0 | 325 | 12.6348 | 370.6692 | 63.2331
115 | minZ | 0 | 0 | 0 | 330 | 12.4152 | 369.4421 | 63.2324
115 | maxZ | 0 | 0 | 0 | 335 | 12.1987 | 368.2353 | 63.2282
115 | oil_to_sphere | 5386.253 | 14426.68 | 24.3045 | 340 | 11.985 | 367.0483 | 63.2207
120 | maxY | 0 | 0 | 0 | 345 | 11.7744 | 365.8812 | 63.2096
120 | minX | 0 | 0 | 0 | 350 | 11.5666 | 364.7336 | 63.1952
120 | maxX | 0 | 0 | 0 | 355 | 11.3618 | 363.6052 | 63.1775
120 | minY | 0 | 0 | 0 | 360 | 11.1599 | 362.496 | 63.1563
120 | minZ | 0 | 0 | 0 | 365 | 10.961 | 361.4055 | 63.132
120 | maxZ | 0 | 0 | 0 | 370 | 10.7649 | 360.3336 | 63.1043
120 | oil_to_sphere | 5313.784 | 14221.02 | 23.9776 | 375 | 10.5717 | 359.2802 | 63.0732
125 | maxY | 0 | 0 | 0 | 380 | 10.3815 | 358.2448 | 63.0389
125 | minX | 0 | 0 | 0 | 385 | 10.194 | 357.2273 | 63.0014
125 | maxX | 0 | 0 | 0 | 390 | 10.0094 | 356.2274 | 62.9607
125 | minY | 0 | 0 | 0 | 395 | 9.8277 | 355.245 | 62.9169
125 | minZ | 0 | 0 | 0 | 400 | 9.6488 | 354.2798 | 62.8698
125 | maxZ | 0 | 0 | 0 | 405 | 9.4727 | 353.3315 | 62.8197
125 | oil_to_sphere | 5242.272 | 14018.56 | 23.6526 | 410 | 9.2993 | 352.3999 | 62.7665
130 | maxY | 0 | 0 | 0 | 415 | 9.1287 | 351.4848 | 62.7102
130 | minX | 0 | 0 | 0 | 420 | 8.9609 | 350.5859 | 62.6509
130 | maxX | 0 | 0 | 0 | 425 | 8.7957 | 349.703 | 62.5887
130 | minY | 0 | 0 | 0 | 430 | 8.6332 | 348.8358 | 62.5235
130 | minZ | 0 | 0 | 0 | 435 | 8.4734 | 347.9842 | 62.4553
130 | maxZ | 0 | 0 | 0 | 440 | 8.3163 | 347.1478 | 62.3844
130 | oil_to_sphere | 5171.792 | 13820.06 | 23.3303 | 445 | 8.1618 | 346.3265 | 62.3106
135 | maxY | 0 | 0 | 0 | 450 | 8.0098 | 345.5201 | 62.2339
135 | minX | 0 | 0 | 0 | 455 | 7.8604 | 344.7282 | 62.1546
135 | maxX | 0 | 0 | 0 | 460 | 7.7136 | 343.9507 | 62.0725
135 | minY | 0 | 0 | 0 | 465 | 7.5693 | 343.1873 | 61.9878
135 | minZ | 0 | 0 | 0 | 470 | 7.4274 | 342.4378 | 61.9005
135 | maxZ | 0 | 0 | 0 | 475 | 7.2881 | 341.7021 | 61.8104
135 | oil_to_sphere | 5102.306 | 13625.18 | 23.0109 | 480 | 7.1511 | 340.9797 | 61.718
140 | maxY | 0 | 0 | 0 | 485 | 7.0166 | 340.2707 | 61.6229
140 | minX | 0 | 0 | 0 | 490 | 6.8844 | 339.5746 | 61.5255
140 | maxX | 0 | 0 | 0 | 495 | 6.7545 | 338.8913 | 61.4256
140 | minY | 0 | 0 | 0 | 500 | 6.627 | 338.2207 | 61.3232
140 | minZ | 0 | 0 | 0 | 505 | 6.5017 | 337.5624 | 61.2186
140 | maxZ | 0 | 0 | 0 | 510 | 6.3787 | 336.9163 | 61.1117
140 | oil_to_sphere | 5033.716 | 13433.2 | 22.6942 | 515 | 6.258 | 336.2821 | 61.0026
145 | maxY | 0 | 0 | 0 | 520 | 6.1394 | 335.6597 | 60.8913
145 | minX | 0 | 0 | 0 | 525 | 6.023 | 335.0489 | 60.7777
145 | maxX | 0 | 0 | 0 | 530 | 5.9087 | 334.4494 | 60.6621
145 | minY | 0 | 0 | 0 | 535 | 5.7965 | 333.861 | 60.5446
145 | minZ | 0 | 0 | 0 | 540 | 5.6864 | 333.2836 | 60.4249
145 | maxZ | 0 | 0 | 0 | 545 | 5.5783 | 332.717 | 60.3031
145 | oil_to_sphere | 4965.905 | 13243.33 | 22.3798 | 550 | 5.4723 | 332.1609 | 60.1796
150 | maxY | 0 | 0 | 0 | 555 | 5.3682 | 331.6152 | 60.0541
150 | minX | 0 | 0 | 0 | 560 | 5.2661 | 331.0797 | 59.9267
150 | maxX | 0 | 0 | 0 | 565 | 5.1659 | 330.5542 | 59.7975
150 | minY | 0 | 0 | 0 | 570 | 5.0676 | 330.0385 | 59.6665
150 | minZ | 0 | 0 | 0 | 575 | 4.9711 | 329.5325 | 59.5338
150 | maxZ | 0 | 0 | 0 | 580 | 4.8765 | 329.036 | 59.3993
150 | oil_to_sphere | 4898.757 | 13054.94 | 22.0676 | 585 | 4.7837 | 328.5487 | 59.2634
155 | maxY | 0 | 0 | 0 | 590 | 4.6927 | 328.0706 | 59.1258
155 | minX | 0 | 0 | 0 | 595 | 4.6034 | 327.6014 | 58.9866
155 | maxX | 0 | 0 | 0 | 600 | 4.5158 | 327.1411 | 58.8458
155 | minY | 0 | 0 | 0 | 605 | 4.4299 | 326.6893 | 58.7037
155 | minZ | 0 | 0 | 0 | 610 | 4.3457 | 326.246 | 58.5601
155 | maxZ | 0 | 0 | 0 | 615 | 4.2631 | 325.811 | 58.4152
155 | oil_to_sphere | 4832.187 | 12867.64 | 21.7573 | 620 | 4.1821 | 325.3842 | 58.2688
160 | maxY | 0 | 0 | 0 | 625 | 4.1026 | 324.9654 | 58.121
160 | minX | 0 | 0 | 0 | 630 | 4.0248 | 324.5544 | 57.9721
160 | maxX | 0 | 0 | 0 | 635 | 3.9484 | 324.1511 | 57.8219
160 | minY | 0 | 0 | 0 | 640 | 3.8735 | 323.7554 | 57.6704
160 | minZ | 0 | 0 | 0 | 645 | 3.8001 | 323.367 | 57.518
160 | maxZ | 0 | 0 | 0 | 650 | 3.7282 | 322.9859 | 57.3643
160 | oil_to_sphere | 4766.127 | 12681.24 | 21.449 | 655 | 3.6576 | 322.612 | 57.2094
165 | maxY | 0 | 0 | 0 | 660 | 3.5885 | 322.245 | 57.0536
165 | minX | 0 | 0 | 0 | 665 | 3.5207 | 321.8849 | 56.8967
165 | maxX | 0 | 0 | 0 | 670 | 3.4542 | 321.5315 | 56.7389
165 | minY | 0 | 0 | 0 | 675 | 3.3891 | 321.1847 | 56.5802
165 | minZ | 0 | 0 | 0 | 680 | 3.3252 | 320.8444 | 56.4204
165 | maxZ | 0 | 0 | 0 | 685 | 3.2626 | 320.5104 | 56.2598
165 | oil_to_sphere | 4700.539 | 12495.68 | 21.1426 | 690 | 3.2013 | 320.1826 | 56.0985
170 | maxY | 0 | 0 | 0 | 695 | 3.1411 | 319.8609 | 55.9364
170 | minX | 0 | 0 | 0 | 700 | 3.0822 | 319.5452 | 55.7734
170 | maxX | 0 | 0 | 0 | 705 | 3.0244 | 319.2353 | 55.6098
170 | minY | 0 | 0 | 0 | 710 | 2.9678 | 318.9312 | 55.4453
170 | minZ | 0 | 0 | 0 | 715 | 2.9123 | 318.6328 | 55.2801
170 | maxZ | 0 | 0 | 0 | 720 | 2.8579 | 318.3398 | 55.1145
170 | oil_to_sphere | 4635.401 | 12311.03 | 20.8381 | 725 | 2.8046 | 318.0523 | 54.948
175 | maxY | 0 | 0 | 0 | 730 | 2.7524 | 317.77 | 54.7813
175 | minX | 0 | 0 | 0 | 735 | 2.7012 | 317.493 | 54.6137
175 | maxX | 0 | 0 | 0 | 740 | 2.651 | 317.2211 | 54.4456
175 | minY | 0 | 0 | 0 | 745 | 2.6019 | 316.9542 | 54.277
175 | minZ | 0 | 0 | 0 | 750 | 2.5537 | 316.6922 | 54.108
175 | maxZ | 0 | 0 | 0 | 755 | 2.5065 | 316.4349 | 53.9388
175 | oil_to_sphere | 4570.703 | 12129.55 | 20.5355 | 760 | 2.4602 | 316.1825 | 53.7687
180 | maxY | 0 | 0 | 0 | 765 | 2.4148 | 315.9346 | 53.5985
180 | minX | 0 | 0 | 0 | 770 | 2.3704 | 315.6912 | 53.4281
180 | maxX | 0 | 0 | 0 | 775 | 2.3268 | 315.4523 | 53.2571
180 | minY | 0 | 0 | 0 | 780 | 2.2841 | 315.2177 | 53.086
180 | minZ | 0 | 0 | 0 | 785 | 2.2423 | 314.9875 | 52.9142
180 | maxZ | 0 | 0 | 0 | 790 | 2.2013 | 314.7613 | 52.7427
180 | oil_to_sphere | 4506.453 | 11950.89 | 20.2351 | 795 | 2.1611 | 314.5393 | 52.5707
185 | maxY | 0 | 0 | 0 | 800 | 2.1217 | 314.3213 | 52.3984
185 | minX | 0 | 0 | 0 | 805 | 2.0832 | 314.1073 | 52.2258
185 | maxX | 0 | 0 | 0 | 810 | 2.0453 | 313.8971 | 52.0532
185 | minY | 0 | 0 | 0 | 815 | 2.0083 | 313.6907 | 51.8804
185 | minZ | 0 | 0 | 0 | 820 | 1.9719 | 313.488 | 51.7076
185 | maxZ | 0 | 0 | 0 | 825 | 1.9363 | 313.2889 | 51.5348
185 | oil_to_sphere | 4442.655 | 11773.35 | 19.9368 | 830 | 1.9014 | 313.0934 | 51.3618
190 | maxY | 0 | 0 | 0 | 835 | 1.8673 | 312.9014 | 51.1887
190 | minX | 0 | 0 | 0 | 840 | 1.8337 | 312.7129 | 51.0153
190 | maxX | 0 | 0 | 0 | 845 | 1.8009 | 312.5276 | 50.8425
190 | minY | 0 | 0 | 0 | 850 | 1.7687 | 312.3457 | 50.6692
190 | minZ | 0 | 0 | 0 | 855 | 1.7371 | 312.167 | 50.4962
190 | maxZ | 0 | 0 | 0 | 860 | 1.7062 | 311.9915 | 50.323
190 | oil_to_sphere | 4379.321 | 11597 | 19.6407 | 865 | 1.6759 | 311.8191 | 50.1498
195 | maxY | 0 | 0 | 0 | 870 | 1.6462 | 311.6497 | 49.977
195 | minX | 0 | 0 | 0 | 875 | 1.6171 | 311.4833 | 49.8041
195 | maxX | 0 | 0 | 0 | 880 | 1.5885 | 311.3199 | 49.631
195 | minY | 0 | 0 | 0 | 885 | 1.5605 | 311.1592 | 49.4588
195 | minZ | 0 | 0 | 0 | 890 | 1.5331 | 311.0015 | 49.2858
195 | maxZ | 0 | 0 | 0 | 895 | 1.5062 | 310.8464 | 49.1138
195 | oil_to_sphere | 4316.459 | 11421.89 | 19.3469 | 900 | 1.4798 | 310.6941 | 48.9414
200 | maxY | 0 | 0 | 0 | 905 | 1.454 | 310.5444 | 48.7694
200 | minX | 0 | 0 | 0 | 910 | 1.4287 | 310.3973 | 48.5977
200 | maxX | 0 | 0 | 0 | 915 | 1.4038 | 310.2527 | 48.4263
200 | minY | 0 | 0 | 0 | 920 | 1.3795 | 310.1107 | 48.2548
200 | minZ | 0 | 0 | 0 | 925 | 1.3556 | 309.9711 | 48.0836
200 | maxZ | 0 | 0 | 0 | 930 | 1.3322 | 309.8339 | 47.9128
200 | oil_to_sphere | 4254.08 | 11248.06 | 19.0554 | 935 | 1.3093 | 309.6991 | 47.742
205 | maxY | 0 | 0 | 0 | 940 | 1.2868 | 309.5665 | 47.572
205 | minX | 0 | 0 | 0 | 945 | 1.2647 | 309.4362 | 47.4021
205 | maxX | 0 | 0 | 0 | 950 | 1.2431 | 309.3082 | 47.2321
205 | minY | 0 | 0 | 0 | 955 | 1.2219 | 309.1823 | 47.0628
205 | minZ | 0 | 0 | 0 | 960 | 1.2011 | 309.0586 | 46.8935
205 | maxZ | 0 | 0 | 0 | 965 | 1.1807 | 308.9369 | 46.7251
205 | oil_to_sphere | 4192.191 | 11075.53 | 18.7663 | 970 | 1.1607 | 308.8173 | 46.5567
210 | maxY | 0 | 0 | 0 | 975 | 1.1411 | 308.6998 | 46.3883
210 | minX | 0 | 0 | 0 | 980 | 1.1218 | 308.5842 | 46.2206
210 | maxX | 0 | 0 | 0 | 985 | 1.103 | 308.4705 | 46.0535
210 | minY | 0 | 0 | 0 | 990 | 1.0845 | 308.3587 | 45.8868
210 | minZ | 0 | 0 | 0 | 995 | 1.0663 | 308.2488 | 45.7203
210 | maxZ | 0 | 0 | 0 | 1000 | 1.0485 | 308.1408 | 45.5538
210 | oil_to_sphere | 4130.803 | 10904.37 | 18.4797
215 | maxY | 0 | 0 | 0
215 | minX | 0 | 0 | 0
215 | maxX | 0 | 0 | 0
215 | minY | 0 | 0 | 0
215 | minZ | 0 | 0 | 0
215 | maxZ | 0 | 0 | 0
215 | oil_to_sphere | 4069.924 | 10734.6 | 18.1955
220 | maxY | 0 | 0 | 0
220 | minX | 0 | 0 | 0
220 | maxX | 0 | 0 | 0
220 | minY | 0 | 0 | 0
220 | minZ | 0 | 0 | 0
220 | maxZ | 0 | 0 | 0
220 | oil_to_sphere | 4009.561 | 10566.24 | 17.9139
225 | maxY | 0 | 0 | 0
225 | minX | 0 | 0 | 0
225 | maxX | 0 | 0 | 0
225 | minY | 0 | 0 | 0
225 | minZ | 0 | 0 | 0
225 | maxZ | 0 | 0 | 0
225 | oil_to_sphere | 3949.723 | 10399.34 | 17.6348
230 | maxY | 0 | 0 | 0
230 | minX | 0 | 0 | 0
230 | maxX | 0 | 0 | 0
230 | minY | 0 | 0 | 0
230 | minZ | 0 | 0 | 0
230 | maxZ | 0 | 0 | 0
230 | oil_to_sphere | 3890.416 | 10233.91 | 17.3583
235 | maxY | 0 | 0 | 0
235 | minX | 0 | 0 | 0
235 | maxX | 0 | 0 | 0
235 | minY | 0 | 0 | 0
235 | minZ | 0 | 0 | 0
235 | maxZ | 0 | 0 | 0
235 | oil_to_sphere | 3831.645 | 10069.96 | 17.0844
240 | maxY | 0 | 0 | 0
240 | minX | 0 | 0 | 0
240 | maxX | 0 | 0 | 0
240 | minY | 0 | 0 | 0
240 | minZ | 0 | 0 | 0
240 | maxZ | 0 | 0 | 0
240 | oil_to_sphere | 3773.421 | 9907.544 | 16.8132
245 | maxY | 0 | 0 | 0
245 | minX | 0 | 0 | 0
245 | maxX | 0 | 0 | 0
245 | minY | 0 | 0 | 0
245 | minZ | 0 | 0 | 0
245 | maxZ | 0 | 0 | 0
245 | oil_to_sphere | 3715.75 | 9746.687 | 16.5447
250 | maxY | 0 | 0 | 0
250 | minX | 0 | 0 | 0
250 | maxX | 0 | 0 | 0
250 | minY | 0 | 0 | 0
250 | minZ | 0 | 0 | 0
250 | maxZ | 0 | 0 | 0
250 | oil_to_sphere | 3658.639 | 9587.411 | 16.2789
255 | maxY | 0 | 0 | 0
255 | minX | 0 | 0 | 0
255 | maxX | 0 | 0 | 0
255 | minY | 0 | 0 | 0
255 | minZ | 0 | 0 | 0
255 | maxZ | 0 | 0 | 0
255 | oil_to_sphere | 3602.093 | 9429.739 | 16.0159
260 | maxY | 0 | 0 | 0
260 | minX | 0 | 0 | 0
260 | maxX | 0 | 0 | 0
260 | minY | 0 | 0 | 0
260 | minZ | 0 | 0 | 0
260 | maxZ | 0 | 0 | 0
260 | oil_to_sphere | 3546.119 | 9273.691 | 15.7556
265 | maxY | 0 | 0 | 0
265 | minX | 0 | 0 | 0
265 | maxX | 0 | 0 | 0
265 | minY | 0 | 0 | 0
265 | minZ | 0 | 0 | 0
265 | maxZ | 0 | 0 | 0
265 | oil_to_sphere | 3490.72 | 9119.272 | 15.4982
270 | maxY | 0 | 0 | 0
270 | minX | 0 | 0 | 0
270 | maxX | 0 | 0 | 0
270 | minY | 0 | 0 | 0
270 | minZ | 0 | 0 | 0
270 | maxZ | 0 | 0 | 0
270 | oil_to_sphere | 3435.903 | 8966.525 | 15.2436
275 | maxY | 0 | 0 | 0
275 | minX | 0 | 0 | 0
275 | maxX | 0 | 0 | 0
275 | minY | 0 | 0 | 0
275 | minZ | 0 | 0 | 0
275 | maxZ | 0 | 0 | 0
275 | oil_to_sphere | 3381.673 | 8815.463 | 14.9919
280 | maxY | 0 | 0 | 0
280 | minX | 0 | 0 | 0
280 | maxX | 0 | 0 | 0
280 | minY | 0 | 0 | 0
280 | minZ | 0 | 0 | 0
280 | maxZ | 0 | 0 | 0
280 | oil_to_sphere | 3328.033 | 8666.098 | 14.743
285 | maxY | 0 | 0 | 0
285 | minX | 0 | 0 | 0
285 | maxX | 0 | 0 | 0
285 | minY | 0 | 0 | 0
285 | minZ | 0 | 0 | 0
285 | maxZ | 0 | 0 | 0
285 | oil_to_sphere | 3274.987 | 8518.444 | 14.4971
290 | maxY | 0 | 0 | 0
290 | minX | 0 | 0 | 0
290 | maxX | 0 | 0 | 0
290 | minY | 0 | 0 | 0
290 | minZ | 0 | 0 | 0
290 | maxZ | 0 | 0 | 0
290 | oil_to_sphere | 3222.539 | 8372.513 | 14.254
295 | maxY | 0 | 0 | 0
295 | minX | 0 | 0 | 0
295 | maxX | 0 | 0 | 0
295 | minY | 0 | 0 | 0
295 | minZ | 0 | 0 | 0
295 | maxZ | 0 | 0 | 0
295 | oil_to_sphere | 3170.69 | 8228.317 | 14.0139
300 | maxY | 0 | 0 | 0
300 | minX | 0 | 0 | 0
300 | maxX | 0 | 0 | 0
300 | minY | 0 | 0 | 0
300 | minZ | 0 | 0 | 0
300 | maxZ | 0 | 0 | 0
300 | oil_to_sphere | 3119.441 | 8085.849 | 13.7767
305 | maxY | 0 | 0 | 0
305 | minX | 0 | 0 | 0
305 | maxX | 0 | 0 | 0
305 | minY | 0 | 0 | 0
305 | minZ | 0 | 0 | 0
305 | maxZ | 0 | 0 | 0
305 | oil_to_sphere | 3068.798 | 7945.142 | 13.5424
310 | maxY | 0 | 0 | 0
310 | minX | 0 | 0 | 0
310 | maxX | 0 | 0 | 0
310 | minY | 0 | 0 | 0
310 | minZ | 0 | 0 | 0
310 | maxZ | 0 | 0 | 0
310 | oil_to_sphere | 3018.761 | 7806.198 | 13.311
315 | maxY | 0 | 0 | 0
315 | minX | 0 | 0 | 0
315 | maxX | 0 | 0 | 0
315 | minY | 0 | 0 | 0
315 | minZ | 0 | 0 | 0
315 | maxZ | 0 | 0 | 0
315 | oil_to_sphere | 2969.332 | 7669.021 | 13.0827
320 | maxY | 0 | 0 | 0
320 | minX | 0 | 0 | 0
320 | maxX | 0 | 0 | 0
320 | minY | 0 | 0 | 0
320 | minZ | 0 | 0 | 0
320 | maxZ | 0 | 0 | 0
320 | oil_to_sphere | 2920.512 | 7533.618 | 12.8572
325 | maxY | 0 | 0 | 0
325 | minX | 0 | 0 | 0
325 | maxX | 0 | 0 | 0
325 | minY | 0 | 0 | 0
325 | minZ | 0 | 0 | 0
325 | maxZ | 0 | 0 | 0
325 | oil_to_sphere | 2872.302 | 7399.991 | 12.6348
330 | maxY | 0 | 0 | 0
330 | minX | 0 | 0 | 0
330 | maxX | 0 | 0 | 0
330 | minY | 0 | 0 | 0
330 | minZ | 0 | 0 | 0
330 | maxZ | 0 | 0 | 0
330 | oil_to_sphere | 2824.701 | 7268.142 | 12.4152
335 | maxY | 0 | 0 | 0
335 | minX | 0 | 0 | 0
335 | maxX | 0 | 0 | 0
335 | minY | 0 | 0 | 0
335 | minZ | 0 | 0 | 0
335 | maxZ | 0 | 0 | 0
335 | oil_to_sphere | 2777.71 | 7138.072 | 12.1987
340 | maxY | 0 | 0 | 0
340 | minX | 0 | 0 | 0
340 | maxX | 0 | 0 | 0
340 | minY | 0 | 0 | 0
340 | minZ | 0 | 0 | 0
340 | maxZ | 0 | 0 | 0
340 | oil_to_sphere | 2731.328 | 7009.766 | 11.985
345 | maxY | 0 | 0 | 0
345 | minX | 0 | 0 | 0
345 | maxX | 0 | 0 | 0
345 | minY | 0 | 0 | 0
345 | minZ | 0 | 0 | 0
345 | maxZ | 0 | 0 | 0
345 | oil_to_sphere | 2685.555 | 6883.245 | 11.7744
350 | maxY | 0 | 0 | 0
350 | minX | 0 | 0 | 0
350 | maxX | 0 | 0 | 0
350 | minY | 0 | 0 | 0
350 | minZ | 0 | 0 | 0
350 | maxZ | 0 | 0 | 0
350 | oil_to_sphere | 2640.391 | 6758.501 | 11.5666
355 | maxY | 0 | 0 | 0
355 | minX | 0 | 0 | 0
355 | maxX | 0 | 0 | 0
355 | minY | 0 | 0 | 0
355 | minZ | 0 | 0 | 0
355 | maxZ | 0 | 0 | 0
355 | oil_to_sphere | 2595.835 | 6635.53 | 11.3618
360 | maxY | 0 | 0 | 0
360 | minX | 0 | 0 | 0
360 | maxX | 0 | 0 | 0
360 | minY | 0 | 0 | 0
360 | minZ | 0 | 0 | 0
360 | maxZ | 0 | 0 | 0
360 | oil_to_sphere | 2551.885 | 6514.328 | 11.1599
365 | maxY | 0 | 0 | 0
365 | minX | 0 | 0 | 0
365 | maxX | 0 | 0 | 0
365 | minY | 0 | 0 | 0
365 | minZ | 0 | 0 | 0
365 | maxZ | 0 | 0 | 0
365 | oil_to_sphere | 2508.54 | 6394.889 | 10.961
370 | maxY | 0 | 0 | 0
370 | minX | 0 | 0 | 0
370 | maxX | 0 | 0 | 0
370 | minY | 0 | 0 | 0
370 | minZ | 0 | 0 | 0
370 | maxZ | 0 | 0 | 0
370 | oil_to_sphere | 2465.797 | 6277.208 | 10.7649
375 | maxY | 0 | 0 | 0
375 | minX | 0 | 0 | 0
375 | maxX | 0 | 0 | 0
375 | minY | 0 | 0 | 0
375 | minZ | 0 | 0 | 0
375 | maxZ | 0 | 0 | 0
375 | oil_to_sphere | 2423.607 | 6161.281 | 10.5717
380 | maxY | 0 | 0 | 0
380 | minX | 0 | 0 | 0
380 | maxX | 0 | 0 | 0
380 | minY | 0 | 0 | 0
380 | minZ | 0 | 0 | 0
380 | maxZ | 0 | 0 | 0
380 | oil_to_sphere | 2382.017 | 6047.105 | 10.3815
385 | maxY | 0 | 0 | 0
385 | minX | 0 | 0 | 0
385 | maxX | 0 | 0 | 0
385 | minY | 0 | 0 | 0
385 | minZ | 0 | 0 | 0
385 | maxZ | 0 | 0 | 0
385 | oil_to_sphere | 2341.022 | 5934.661 | 10.194
390 | maxY | 0 | 0 | 0
390 | minX | 0 | 0 | 0
390 | maxX | 0 | 0 | 0
390 | minY | 0 | 0 | 0
390 | minZ | 0 | 0 | 0
390 | maxZ | 0 | 0 | 0
390 | oil_to_sphere | 2300.621 | 5823.958 | 10.0094
395 | maxY | 0 | 0 | 0
395 | minX | 0 | 0 | 0
395 | maxX | 0 | 0 | 0
395 | minY | 0 | 0 | 0
395 | minZ | 0 | 0 | 0
395 | maxZ | 0 | 0 | 0
395 | oil_to_sphere | 2260.812 | 5714.983 | 9.8277
400 | maxY | 0 | 0 | 0
400 | minX | 0 | 0 | 0
400 | maxX | 0 | 0 | 0
400 | minY | 0 | 0 | 0
400 | minZ | 0 | 0 | 0
400 | maxZ | 0 | 0 | 0
400 | oil_to_sphere | 2221.591 | 5607.723 | 9.6488
405 | maxY | 0 | 0 | 0
405 | minX | 0 | 0 | 0
405 | maxX | 0 | 0 | 0
405 | minY | 0 | 0 | 0
405 | minZ | 0 | 0 | 0
405 | maxZ | 0 | 0 | 0
405 | oil_to_sphere | 2182.954 | 5502.163 | 9.4727
410 | maxY | 0 | 0 | 0
410 | minX | 0 | 0 | 0
410 | maxX | 0 | 0 | 0
410 | minY | 0 | 0 | 0
410 | minZ | 0 | 0 | 0
410 | maxZ | 0 | 0 | 0
410 | oil_to_sphere | 2144.898 | 5398.293 | 9.2993
415 | maxY | 0 | 0 | 0
415 | minX | 0 | 0 | 0
415 | maxX | 0 | 0 | 0
415 | minY | 0 | 0 | 0
415 | minZ | 0 | 0 | 0
415 | maxZ | 0 | 0 | 0
415 | oil_to_sphere | 2107.418 | 5296.098 | 9.1287
420 | maxY | 0 | 0 | 0
420 | minX | 0 | 0 | 0
420 | maxX | 0 | 0 | 0
420 | minY | 0 | 0 | 0
420 | minZ | 0 | 0 | 0
420 | maxZ | 0 | 0 | 0
420 | oil_to_sphere | 2070.512 | 5195.564 | 8.9609
425 | maxY | 0 | 0 | 0
425 | minX | 0 | 0 | 0
425 | maxX | 0 | 0 | 0
425 | minY | 0 | 0 | 0
425 | minZ | 0 | 0 | 0
425 | maxZ | 0 | 0 | 0
425 | oil_to_sphere | 2034.173 | 5096.68 | 8.7957
430 | maxY | 0 | 0 | 0
430 | minX | 0 | 0 | 0
430 | maxX | 0 | 0 | 0
430 | minY | 0 | 0 | 0
430 | minZ | 0 | 0 | 0
430 | maxZ | 0 | 0 | 0
430 | oil_to_sphere | 1998.399 | 4999.431 | 8.6332
435 | maxY | 0 | 0 | 0
435 | minX | 0 | 0 | 0
435 | maxX | 0 | 0 | 0
435 | minY | 0 | 0 | 0
435 | minZ | 0 | 0 | 0
435 | maxZ | 0 | 0 | 0
435 | oil_to_sphere | 1963.182 | 4903.792 | 8.4734
440 | maxY | 0 | 0 | 0
440 | minX | 0 | 0 | 0
440 | maxX | 0 | 0 | 0
440 | minY | 0 | 0 | 0
440 | minZ | 0 | 0 | 0
440 | maxZ | 0 | 0 | 0
440 | oil_to_sphere | 1928.521 | 4809.765 | 8.3163
445 | maxY | 0 | 0 | 0
445 | minX | 0 | 0 | 0
445 | maxX | 0 | 0 | 0
445 | minY | 0 | 0 | 0
445 | minZ | 0 | 0 | 0
445 | maxZ | 0 | 0 | 0
445 | oil_to_sphere | 1894.411 | 4717.332 | 8.1618
450 | maxY | 0 | 0 | 0
450 | minX | 0 | 0 | 0
450 | maxX | 0 | 0 | 0
450 | minY | 0 | 0 | 0
450 | minZ | 0 | 0 | 0
450 | maxZ | 0 | 0 | 0
450 | oil_to_sphere | 1860.845 | 4626.477 | 8.0098
455 | maxY | 0 | 0 | 0
455 | minX | 0 | 0 | 0
455 | maxX | 0 | 0 | 0
455 | minY | 0 | 0 | 0
455 | minZ | 0 | 0 | 0
455 | maxZ | 0 | 0 | 0
455 | oil_to_sphere | 1827.819 | 4537.183 | 7.8604
460 | maxY | 0 | 0 | 0
460 | minX | 0 | 0 | 0
460 | maxX | 0 | 0 | 0
460 | minY | 0 | 0 | 0
460 | minZ | 0 | 0 | 0
460 | maxZ | 0 | 0 | 0
460 | oil_to_sphere | 1795.329 | 4449.434 | 7.7136
465 | maxY | 0 | 0 | 0
465 | minX | 0 | 0 | 0
465 | maxX | 0 | 0 | 0
465 | minY | 0 | 0 | 0
465 | minZ | 0 | 0 | 0
465 | maxZ | 0 | 0 | 0
465 | oil_to_sphere | 1763.368 | 4363.215 | 7.5693
470 | maxY | 0 | 0 | 0
470 | minX | 0 | 0 | 0
470 | maxX | 0 | 0 | 0
470 | minY | 0 | 0 | 0
470 | minZ | 0 | 0 | 0
470 | maxZ | 0 | 0 | 0
470 | oil_to_sphere | 1731.931 | 4278.507 | 7.4274
475 | maxY | 0 | 0 | 0
475 | minX | 0 | 0 | 0
475 | maxX | 0 | 0 | 0
475 | minY | 0 | 0 | 0
475 | minZ | 0 | 0 | 0
475 | maxZ | 0 | 0 | 0
475 | oil_to_sphere | 1701.012 | 4195.295 | 7.2881
480 | maxY | 0 | 0 | 0
480 | minX | 0 | 0 | 0
480 | maxX | 0 | 0 | 0
480 | minY | 0 | 0 | 0
480 | minZ | 0 | 0 | 0
480 | maxZ | 0 | 0 | 0
480 | oil_to_sphere | 1670.607 | 4113.561 | 7.1511
485 | maxY | 0 | 0 | 0
485 | minX | 0 | 0 | 0
485 | maxX | 0 | 0 | 0
485 | minY | 0 | 0 | 0
485 | minZ | 0 | 0 | 0
485 | maxZ | 0 | 0 | 0
485 | oil_to_sphere | 1640.709 | 4033.287 | 7.0166
490 | maxY | 0 | 0 | 0
490 | minX | 0 | 0 | 0
490 | maxX | 0 | 0 | 0
490 | minY | 0 | 0 | 0
490 | minZ | 0 | 0 | 0
490 | maxZ | 0 | 0 | 0
490 | oil_to_sphere | 1611.313 | 3954.457 | 6.8844
495 | maxY | 0 | 0 | 0
495 | minX | 0 | 0 | 0
495 | maxX | 0 | 0 | 0
495 | minY | 0 | 0 | 0
495 | minZ | 0 | 0 | 0
495 | maxZ | 0 | 0 | 0
495 | oil_to_sphere | 1582.412 | 3877.045 | 6.7545
500 | maxY | 0 | 0 | 0
500 | minX | 0 | 0 | 0
500 | maxX | 0 | 0 | 0
500 | minY | 0 | 0 | 0
500 | minZ | 0 | 0 | 0
500 | maxZ | 0 | 0 | 0
500 | oil_to_sphere | 1554.002 | 3801.044 | 6.627
505 | maxY | 0 | 0 | 0
505 | minX | 0 | 0 | 0
505 | maxX | 0 | 0 | 0
505 | minY | 0 | 0 | 0
505 | minZ | 0 | 0 | 0
505 | maxZ | 0 | 0 | 0
505 | oil_to_sphere | 1526.075 | 3726.435 | 6.5017
510 | maxY | 0 | 0 | 0
510 | minX | 0 | 0 | 0
510 | maxX | 0 | 0 | 0
510 | minY | 0 | 0 | 0
510 | minZ | 0 | 0 | 0
510 | maxZ | 0 | 0 | 0
510 | oil_to_sphere | 1498.628 | 3653.199 | 6.3787
515 | maxY | 0 | 0 | 0
515 | minX | 0 | 0 | 0
515 | maxX | 0 | 0 | 0
515 | minY | 0 | 0 | 0
515 | minZ | 0 | 0 | 0
515 | maxZ | 0 | 0 | 0
515 | oil_to_sphere | 1471.652 | 3581.318 | 6.258
520 | maxY | 0 | 0 | 0
520 | minX | 0 | 0 | 0
520 | maxX | 0 | 0 | 0
520 | minY | 0 | 0 | 0
520 | minZ | 0 | 0 | 0
520 | maxZ | 0 | 0 | 0
520 | oil_to_sphere | 1445.143 | 3510.772 | 6.1394
525 | maxY | 0 | 0 | 0
525 | minX | 0 | 0 | 0
525 | maxX | 0 | 0 | 0
525 | minY | 0 | 0 | 0
525 | minZ | 0 | 0 | 0
525 | maxZ | 0 | 0 | 0
525 | oil_to_sphere | 1419.095 | 3441.545 | 6.023
530 | maxY | 0 | 0 | 0
530 | minX | 0 | 0 | 0
530 | maxX | 0 | 0 | 0
530 | minY | 0 | 0 | 0
530 | minZ | 0 | 0 | 0
530 | maxZ | 0 | 0 | 0
530 | oil_to_sphere | 1393.501 | 3373.618 | 5.9087
535 | maxY | 0 | 0 | 0
535 | minX | 0 | 0 | 0
535 | maxX | 0 | 0 | 0
535 | minY | 0 | 0 | 0
535 | minZ | 0 | 0 | 0
535 | maxZ | 0 | 0 | 0
535 | oil_to_sphere | 1368.355 | 3306.973 | 5.7965
540 | maxY | 0 | 0 | 0
540 | minX | 0 | 0 | 0
540 | maxX | 0 | 0 | 0
540 | minY | 0 | 0 | 0
540 | minZ | 0 | 0 | 0
540 | maxZ | 0 | 0 | 0
540 | oil_to_sphere | 1343.651 | 3241.589 | 5.6864
545 | maxY | 0 | 0 | 0
545 | minX | 0 | 0 | 0
545 | maxX | 0 | 0 | 0
545 | minY | 0 | 0 | 0
545 | minZ | 0 | 0 | 0
545 | maxZ | 0 | 0 | 0
545 | oil_to_sphere | 1319.383 | 3177.447 | 5.5783
550 | maxY | 0 | 0 | 0
550 | minX | 0 | 0 | 0
550 | maxX | 0 | 0 | 0
550 | minY | 0 | 0 | 0
550 | minZ | 0 | 0 | 0
550 | maxZ | 0 | 0 | 0
550 | oil_to_sphere | 1295.546 | 3114.53 | 5.4723
555 | maxY | 0 | 0 | 0
555 | minX | 0 | 0 | 0
555 | maxX | 0 | 0 | 0
555 | minY | 0 | 0 | 0
555 | minZ | 0 | 0 | 0
555 | maxZ | 0 | 0 | 0
555 | oil_to_sphere | 1272.132 | 3052.818 | 5.3682
560 | maxY | 0 | 0 | 0
560 | minX | 0 | 0 | 0
560 | maxX | 0 | 0 | 0
560 | minY | 0 | 0 | 0
560 | minZ | 0 | 0 | 0
560 | maxZ | 0 | 0 | 0
560 | oil_to_sphere | 1249.136 | 2992.292 | 5.2661
565 | maxY | 0 | 0 | 0
565 | minX | 0 | 0 | 0
565 | maxX | 0 | 0 | 0
565 | minY | 0 | 0 | 0
565 | minZ | 0 | 0 | 0
565 | maxZ | 0 | 0 | 0
565 | oil_to_sphere | 1226.552 | 2932.929 | 5.1659
570 | maxY | 0 | 0 | 0
570 | minX | 0 | 0 | 0
570 | maxX | 0 | 0 | 0
570 | minY | 0 | 0 | 0
570 | minZ | 0 | 0 | 0
570 | maxZ | 0 | 0 | 0
570 | oil_to_sphere | 1204.374 | 2874.718 | 5.0676
575 | maxY | 0 | 0 | 0
575 | minX | 0 | 0 | 0
575 | maxX | 0 | 0 | 0
575 | minY | 0 | 0 | 0
575 | minZ | 0 | 0 | 0
575 | maxZ | 0 | 0 | 0
575 | oil_to_sphere | 1182.595 | 2817.641 | 4.9711
580 | maxY | 0 | 0 | 0
580 | minX | 0 | 0 | 0
580 | maxX | 0 | 0 | 0
580 | minY | 0 | 0 | 0
580 | minZ | 0 | 0 | 0
580 | maxZ | 0 | 0 | 0
580 | oil_to_sphere | 1161.211 | 2761.678 | 4.8765
585 | maxY | 0 | 0 | 0
585 | minX | 0 | 0 | 0
585 | maxX | 0 | 0 | 0
585 | minY | 0 | 0 | 0
585 | minZ | 0 | 0 | 0
585 | maxZ | 0 | 0 | 0
585 | oil_to_sphere | 1140.214 | 2706.811 | 4.7837
590 | maxY | 0 | 0 | 0
590 | minX | 0 | 0 | 0
590 | maxX | 0 | 0 | 0
590 | minY | 0 | 0 | 0
590 | minZ | 0 | 0 | 0
590 | maxZ | 0 | 0 | 0
590 | oil_to_sphere | 1119.599 | 2653.021 | 4.6927
595 | maxY | 0 | 0 | 0
595 | minX | 0 | 0 | 0
595 | maxX | 0 | 0 | 0
595 | minY | 0 | 0 | 0
595 | minZ | 0 | 0 | 0
595 | maxZ | 0 | 0 | 0
595 | oil_to_sphere | 1099.361 | 2600.291 | 4.6034
600 | maxY | 0 | 0 | 0
600 | minX | 0 | 0 | 0
600 | maxX | 0 | 0 | 0
600 | minY | 0 | 0 | 0
600 | minZ | 0 | 0 | 0
600 | maxZ | 0 | 0 | 0
600 | oil_to_sphere | 1079.492 | 2548.602 | 4.5158
605 | maxY | 0 | 0 | 0
605 | minX | 0 | 0 | 0
605 | maxX | 0 | 0 | 0
605 | minY | 0 | 0 | 0
605 | minZ | 0 | 0 | 0
605 | maxZ | 0 | 0 | 0
605 | oil_to_sphere | 1059.987 | 2497.938 | 4.4299
610 | maxY | 0 | 0 | 0
610 | minX | 0 | 0 | 0
610 | maxX | 0 | 0 | 0
610 | minY | 0 | 0 | 0
610 | minZ | 0 | 0 | 0
610 | maxZ | 0 | 0 | 0
610 | oil_to_sphere | 1040.84 | 2448.28 | 4.3457
615 | maxY | 0 | 0 | 0
615 | minX | 0 | 0 | 0
615 | maxX | 0 | 0 | 0
615 | minY | 0 | 0 | 0
615 | minZ | 0 | 0 | 0
615 | maxZ | 0 | 0 | 0
615 | oil_to_sphere | 1022.047 | 2399.611 | 4.2631
620 | maxY | 0 | 0 | 0
620 | minX | 0 | 0 | 0
620 | maxX | 0 | 0 | 0
620 | minY | 0 | 0 | 0
620 | minZ | 0 | 0 | 0
620 | maxZ | 0 | 0 | 0
620 | oil_to_sphere | 1003.6 | 2351.914 | 4.1821
625 | maxY | 0 | 0 | 0
625 | minX | 0 | 0 | 0
625 | maxX | 0 | 0 | 0
625 | minY | 0 | 0 | 0
625 | minZ | 0 | 0 | 0
625 | maxZ | 0 | 0 | 0
625 | oil_to_sphere | 985.4936 | 2305.172 | 4.1026
630 | maxY | 0 | 0 | 0
630 | minX | 0 | 0 | 0
630 | maxX | 0 | 0 | 0
630 | minY | 0 | 0 | 0
630 | minZ | 0 | 0 | 0
630 | maxZ | 0 | 0 | 0
630 | oil_to_sphere | 967.7232 | 2259.368 | 4.0248
635 | maxY | 0 | 0 | 0
635 | minX | 0 | 0 | 0
635 | maxX | 0 | 0 | 0
635 | minY | 0 | 0 | 0
635 | minZ | 0 | 0 | 0
635 | maxZ | 0 | 0 | 0
635 | oil_to_sphere | 950.2827 | 2214.485 | 3.9484
640 | maxY | 0 | 0 | 0
640 | minX | 0 | 0 | 0
640 | maxX | 0 | 0 | 0
640 | minY | 0 | 0 | 0
640 | minZ | 0 | 0 | 0
640 | maxZ | 0 | 0 | 0
640 | oil_to_sphere | 933.1667 | 2170.507 | 3.8735
645 | maxY | 0 | 0 | 0
645 | minX | 0 | 0 | 0
645 | maxX | 0 | 0 | 0
645 | minY | 0 | 0 | 0
645 | minZ | 0 | 0 | 0
645 | maxZ | 0 | 0 | 0
645 | oil_to_sphere | 916.3695 | 2127.417 | 3.8001
650 | maxY | 0 | 0 | 0
650 | minX | 0 | 0 | 0
650 | maxX | 0 | 0 | 0
650 | minY | 0 | 0 | 0
650 | minZ | 0 | 0 | 0
650 | maxZ | 0 | 0 | 0
650 | oil_to_sphere | 899.8859 | 2085.199 | 3.7282
655 | maxY | 0 | 0 | 0
655 | minX | 0 | 0 | 0
655 | maxX | 0 | 0 | 0
655 | minY | 0 | 0 | 0
655 | minZ | 0 | 0 | 0
655 | maxZ | 0 | 0 | 0
655 | oil_to_sphere | 883.7105 | 2043.837 | 3.6576
660 | maxY | 0 | 0 | 0
660 | minX | 0 | 0 | 0
660 | maxX | 0 | 0 | 0
660 | minY | 0 | 0 | 0
660 | minZ | 0 | 0 | 0
660 | maxZ | 0 | 0 | 0
660 | oil_to_sphere | 867.8373 | 2003.311 | 3.5885
665 | maxY | 0 | 0 | 0
665 | minX | 0 | 0 | 0
665 | maxX | 0 | 0 | 0
665 | minY | 0 | 0 | 0
665 | minZ | 0 | 0 | 0
665 | maxZ | 0 | 0 | 0
665 | oil_to_sphere | 852.262 | 1963.612 | 3.5207
670 | maxY | 0 | 0 | 0
670 | minX | 0 | 0 | 0
670 | maxX | 0 | 0 | 0
670 | minY | 0 | 0 | 0
670 | minZ | 0 | 0 | 0
670 | maxZ | 0 | 0 | 0
670 | oil_to_sphere | 836.9792 | 1924.723 | 3.4542
675 | maxY | 0 | 0 | 0
675 | minX | 0 | 0 | 0
675 | maxX | 0 | 0 | 0
675 | minY | 0 | 0 | 0
675 | minZ | 0 | 0 | 0
675 | maxZ | 0 | 0 | 0
675 | oil_to_sphere | 821.9838 | 1886.629 | 3.3891
680 | maxY | 0 | 0 | 0
680 | minX | 0 | 0 | 0
680 | maxX | 0 | 0 | 0
680 | minY | 0 | 0 | 0
680 | minZ | 0 | 0 | 0
680 | maxZ | 0 | 0 | 0
680 | oil_to_sphere | 807.2706 | 1849.313 | 3.3252
685 | maxY | 0 | 0 | 0
685 | minX | 0 | 0 | 0
685 | maxX | 0 | 0 | 0
685 | minY | 0 | 0 | 0
685 | minZ | 0 | 0 | 0
685 | maxZ | 0 | 0 | 0
685 | oil_to_sphere | 792.8348 | 1812.763 | 3.2626
690 | maxY | 0 | 0 | 0
690 | minX | 0 | 0 | 0
690 | maxX | 0 | 0 | 0
690 | minY | 0 | 0 | 0
690 | minZ | 0 | 0 | 0
690 | maxZ | 0 | 0 | 0
690 | oil_to_sphere | 778.6713 | 1776.961 | 3.2013
695 | maxY | 0 | 0 | 0
695 | minX | 0 | 0 | 0
695 | maxX | 0 | 0 | 0
695 | minY | 0 | 0 | 0
695 | minZ | 0 | 0 | 0
695 | maxZ | 0 | 0 | 0
695 | oil_to_sphere | 764.7753 | 1741.895 | 3.1411
700 | maxY | 0 | 0 | 0
700 | minX | 0 | 0 | 0
700 | maxX | 0 | 0 | 0
700 | minY | 0 | 0 | 0
700 | minZ | 0 | 0 | 0
700 | maxZ | 0 | 0 | 0
700 | oil_to_sphere | 751.1419 | 1707.55 | 3.0822
705 | maxY | 0 | 0 | 0
705 | minX | 0 | 0 | 0
705 | maxX | 0 | 0 | 0
705 | minY | 0 | 0 | 0
705 | minZ | 0 | 0 | 0
705 | maxZ | 0 | 0 | 0
705 | oil_to_sphere | 737.7665 | 1673.912 | 3.0244
710 | maxY | 0 | 0 | 0
710 | minX | 0 | 0 | 0
710 | maxX | 0 | 0 | 0
710 | minY | 0 | 0 | 0
710 | minZ | 0 | 0 | 0
710 | maxZ | 0 | 0 | 0
710 | oil_to_sphere | 724.6443 | 1640.967 | 2.9678
715 | maxY | 0 | 0 | 0
715 | minX | 0 | 0 | 0
715 | maxX | 0 | 0 | 0
715 | minY | 0 | 0 | 0
715 | minZ | 0 | 0 | 0
715 | maxZ | 0 | 0 | 0
715 | oil_to_sphere | 711.7707 | 1608.701 | 2.9123
720 | maxY | 0 | 0 | 0
720 | minX | 0 | 0 | 0
720 | maxX | 0 | 0 | 0
720 | minY | 0 | 0 | 0
720 | minZ | 0 | 0 | 0
720 | maxZ | 0 | 0 | 0
720 | oil_to_sphere | 699.1412 | 1577.101 | 2.8579
725 | maxY | 0 | 0 | 0
725 | minX | 0 | 0 | 0
725 | maxX | 0 | 0 | 0
725 | minY | 0 | 0 | 0
725 | minZ | 0 | 0 | 0
725 | maxZ | 0 | 0 | 0
725 | oil_to_sphere | 686.7513 | 1546.154 | 2.8046
730 | maxY | 0 | 0 | 0
730 | minX | 0 | 0 | 0
730 | maxX | 0 | 0 | 0
730 | minY | 0 | 0 | 0
730 | minZ | 0 | 0 | 0
730 | maxZ | 0 | 0 | 0
730 | oil_to_sphere | 674.5966 | 1515.847 | 2.7524
735 | maxY | 0 | 0 | 0
735 | minX | 0 | 0 | 0
735 | maxX | 0 | 0 | 0
735 | minY | 0 | 0 | 0
735 | minZ | 0 | 0 | 0
735 | maxZ | 0 | 0 | 0
735 | oil_to_sphere | 662.6726 | 1486.167 | 2.7012
740 | maxY | 0 | 0 | 0
740 | minX | 0 | 0 | 0
740 | maxX | 0 | 0 | 0
740 | minY | 0 | 0 | 0
740 | minZ | 0 | 0 | 0
740 | maxZ | 0 | 0 | 0
740 | oil_to_sphere | 650.9752 | 1457.101 | 2.651
745 | maxY | 0 | 0 | 0
745 | minX | 0 | 0 | 0
745 | maxX | 0 | 0 | 0
745 | minY | 0 | 0 | 0
745 | minZ | 0 | 0 | 0
745 | maxZ | 0 | 0 | 0
745 | oil_to_sphere | 639.5001 | 1428.638 | 2.6019
750 | maxY | 0 | 0 | 0
750 | minX | 0 | 0 | 0
750 | maxX | 0 | 0 | 0
750 | minY | 0 | 0 | 0
750 | minZ | 0 | 0 | 0
750 | maxZ | 0 | 0 | 0
750 | oil_to_sphere | 628.2432 | 1400.765 | 2.5537
755 | maxY | 0 | 0 | 0
755 | minX | 0 | 0 | 0
755 | maxX | 0 | 0 | 0
755 | minY | 0 | 0 | 0
755 | minZ | 0 | 0 | 0
755 | maxZ | 0 | 0 | 0
755 | oil_to_sphere | 617.2002 | 1373.47 | 2.5065
760 | maxY | 0 | 0 | 0
760 | minX | 0 | 0 | 0
760 | maxX | 0 | 0 | 0
760 | minY | 0 | 0 | 0
760 | minZ | 0 | 0 | 0
760 | maxZ | 0 | 0 | 0
760 | oil_to_sphere | 606.3674 | 1346.741 | 2.4602
765 | maxY | 0 | 0 | 0
765 | minX | 0 | 0 | 0
765 | maxX | 0 | 0 | 0
765 | minY | 0 | 0 | 0
765 | minZ | 0 | 0 | 0
765 | maxZ | 0 | 0 | 0
765 | oil_to_sphere | 595.7405 | 1320.567 | 2.4148
770 | maxY | 0 | 0 | 0
770 | minX | 0 | 0 | 0
770 | maxX | 0 | 0 | 0
770 | minY | 0 | 0 | 0
770 | minZ | 0 | 0 | 0
770 | maxZ | 0 | 0 | 0
770 | oil_to_sphere | 585.3159 | 1294.937 | 2.3704
775 | maxY | 0 | 0 | 0
775 | minX | 0 | 0 | 0
775 | maxX | 0 | 0 | 0
775 | minY | 0 | 0 | 0
775 | minZ | 0 | 0 | 0
775 | maxZ | 0 | 0 | 0
775 | oil_to_sphere | 575.0895 | 1269.839 | 2.3268
780 | maxY | 0 | 0 | 0
780 | minX | 0 | 0 | 0
780 | maxX | 0 | 0 | 0
780 | minY | 0 | 0 | 0
780 | minZ | 0 | 0 | 0
780 | maxZ | 0 | 0 | 0
780 | oil_to_sphere | 565.0577 | 1245.262 | 2.2841
785 | maxY | 0 | 0 | 0
785 | minX | 0 | 0 | 0
785 | maxX | 0 | 0 | 0
785 | minY | 0 | 0 | 0
785 | minZ | 0 | 0 | 0
785 | maxZ | 0 | 0 | 0
785 | oil_to_sphere | 555.2168 | 1221.196 | 2.2423
790 | maxY | 0 | 0 | 0
790 | minX | 0 | 0 | 0
790 | maxX | 0 | 0 | 0
790 | minY | 0 | 0 | 0
790 | minZ | 0 | 0 | 0
790 | maxZ | 0 | 0 | 0
790 | oil_to_sphere | 545.5631 | 1197.63 | 2.2013
795 | maxY | 0 | 0 | 0
795 | minX | 0 | 0 | 0
795 | maxX | 0 | 0 | 0
795 | minY | 0 | 0 | 0
795 | minZ | 0 | 0 | 0
795 | maxZ | 0 | 0 | 0
795 | oil_to_sphere | 536.0929 | 1174.554 | 2.1611
800 | maxY | 0 | 0 | 0
800 | minX | 0 | 0 | 0
800 | maxX | 0 | 0 | 0
800 | minY | 0 | 0 | 0
800 | minZ | 0 | 0 | 0
800 | maxZ | 0 | 0 | 0
800 | oil_to_sphere | 526.8028 | 1151.957 | 2.1217
805 | maxY | 0 | 0 | 0
805 | minX | 0 | 0 | 0
805 | maxX | 0 | 0 | 0
805 | minY | 0 | 0 | 0
805 | minZ | 0 | 0 | 0
805 | maxZ | 0 | 0 | 0
805 | oil_to_sphere | 517.6891 | 1129.828 | 2.0832
810 | maxY | 0 | 0 | 0
810 | minX | 0 | 0 | 0
810 | maxX | 0 | 0 | 0
810 | minY | 0 | 0 | 0
810 | minZ | 0 | 0 | 0
810 | maxZ | 0 | 0 | 0
810 | oil_to_sphere | 508.7487 | 1108.16 | 2.0453
815 | maxY | 0 | 0 | 0
815 | minX | 0 | 0 | 0
815 | maxX | 0 | 0 | 0
815 | minY | 0 | 0 | 0
815 | minZ | 0 | 0 | 0
815 | maxZ | 0 | 0 | 0
815 | oil_to_sphere | 499.9781 | 1086.942 | 2.0083
820 | maxY | 0 | 0 | 0
820 | minX | 0 | 0 | 0
820 | maxX | 0 | 0 | 0
820 | minY | 0 | 0 | 0
820 | minZ | 0 | 0 | 0
820 | maxZ | 0 | 0 | 0
820 | oil_to_sphere | 491.3742 | 1066.166 | 1.9719
825 | maxY | 0 | 0 | 0
825 | minX | 0 | 0 | 0
825 | maxX | 0 | 0 | 0
825 | minY | 0 | 0 | 0
825 | minZ | 0 | 0 | 0
825 | maxZ | 0 | 0 | 0
825 | oil_to_sphere | 482.9336 | 1045.821 | 1.9363
830 | maxY | 0 | 0 | 0
830 | minX | 0 | 0 | 0
830 | maxX | 0 | 0 | 0
830 | minY | 0 | 0 | 0
830 | minZ | 0 | 0 | 0
830 | maxZ | 0 | 0 | 0
830 | oil_to_sphere | 474.6532 | 1025.899 | 1.9014
835 | maxY | 0 | 0 | 0
835 | minX | 0 | 0 | 0
835 | maxX | 0 | 0 | 0
835 | minY | 0 | 0 | 0
835 | minZ | 0 | 0 | 0
835 | maxZ | 0 | 0 | 0
835 | oil_to_sphere | 466.5299 | 1006.39 | 1.8673
840 | maxY | 0 | 0 | 0
840 | minX | 0 | 0 | 0
840 | maxX | 0 | 0 | 0
840 | minY | 0 | 0 | 0
840 | minZ | 0 | 0 | 0
840 | maxZ | 0 | 0 | 0
840 | oil_to_sphere | 458.5606 | 987.2861 | 1.8337
845 | maxY | 0 | 0 | 0
845 | minX | 0 | 0 | 0
845 | maxX | 0 | 0 | 0
845 | minY | 0 | 0 | 0
845 | minZ | 0 | 0 | 0
845 | maxZ | 0 | 0 | 0
845 | oil_to_sphere | 450.7422 | 968.5785 | 1.8009
850 | maxY | 0 | 0 | 0
850 | minX | 0 | 0 | 0
850 | maxX | 0 | 0 | 0
850 | minY | 0 | 0 | 0
850 | minZ | 0 | 0 | 0
850 | maxZ | 0 | 0 | 0
850 | oil_to_sphere | 443.072 | 950.2588 | 1.7687
855 | maxY | 0 | 0 | 0
855 | minX | 0 | 0 | 0
855 | maxX | 0 | 0 | 0
855 | minY | 0 | 0 | 0
855 | minZ | 0 | 0 | 0
855 | maxZ | 0 | 0 | 0
855 | oil_to_sphere | 435.5469 | 932.3188 | 1.7371
860 | maxY | 0 | 0 | 0
860 | minX | 0 | 0 | 0
860 | maxX | 0 | 0 | 0
860 | minY | 0 | 0 | 0
860 | minZ | 0 | 0 | 0
860 | maxZ | 0 | 0 | 0
860 | oil_to_sphere | 428.164 | 914.7503 | 1.7062
865 | maxY | 0 | 0 | 0
865 | minX | 0 | 0 | 0
865 | maxX | 0 | 0 | 0
865 | minY | 0 | 0 | 0
865 | minZ | 0 | 0 | 0
865 | maxZ | 0 | 0 | 0
865 | oil_to_sphere | 420.9207 | 897.5455 | 1.6759
870 | maxY | 0 | 0 | 0
870 | minX | 0 | 0 | 0
870 | maxX | 0 | 0 | 0
870 | minY | 0 | 0 | 0
870 | minZ | 0 | 0 | 0
870 | maxZ | 0 | 0 | 0
870 | oil_to_sphere | 413.8142 | 880.6967 | 1.6462
875 | maxY | 0 | 0 | 0
875 | minX | 0 | 0 | 0
875 | maxX | 0 | 0 | 0
875 | minY | 0 | 0 | 0
875 | minZ | 0 | 0 | 0
875 | maxZ | 0 | 0 | 0
875 | oil_to_sphere | 406.8418 | 864.1962 | 1.6171
880 | maxY | 0 | 0 | 0
880 | minX | 0 | 0 | 0
880 | maxX | 0 | 0 | 0
880 | minY | 0 | 0 | 0
880 | minZ | 0 | 0 | 0
880 | maxZ | 0 | 0 | 0
880 | oil_to_sphere | 400.0008 | 848.0366 | 1.5885
885 | maxY | 0 | 0 | 0
885 | minX | 0 | 0 | 0
885 | maxX | 0 | 0 | 0
885 | minY | 0 | 0 | 0
885 | minZ | 0 | 0 | 0
885 | maxZ | 0 | 0 | 0
885 | oil_to_sphere | 393.2887 | 832.2107 | 1.5605
890 | maxY | 0 | 0 | 0
890 | minX | 0 | 0 | 0
890 | maxX | 0 | 0 | 0
890 | minY | 0 | 0 | 0
890 | minZ | 0 | 0 | 0
890 | maxZ | 0 | 0 | 0
890 | oil_to_sphere | 386.7029 | 816.7114 | 1.5331
895 | maxY | 0 | 0 | 0
895 | minX | 0 | 0 | 0
895 | maxX | 0 | 0 | 0
895 | minY | 0 | 0 | 0
895 | minZ | 0 | 0 | 0
895 | maxZ | 0 | 0 | 0
895 | oil_to_sphere | 380.2409 | 801.5315 | 1.5062
900 | maxY | 0 | 0 | 0
900 | minX | 0 | 0 | 0
900 | maxX | 0 | 0 | 0
900 | minY | 0 | 0 | 0
900 | minZ | 0 | 0 | 0
900 | maxZ | 0 | 0 | 0
900 | oil_to_sphere | 373.9004 | 786.6643 | 1.4798
905 | maxY | 0 | 0 | 0
905 | minX | 0 | 0 | 0
905 | maxX | 0 | 0 | 0
905 | minY | 0 | 0 | 0
905 | minZ | 0 | 0 | 0
905 | maxZ | 0 | 0 | 0
905 | oil_to_sphere | 367.6788 | 772.1032 | 1.454
910 | maxY | 0 | 0 | 0
910 | minX | 0 | 0 | 0
910 | maxX | 0 | 0 | 0
910 | minY | 0 | 0 | 0
910 | minZ | 0 | 0 | 0
910 | maxZ | 0 | 0 | 0
910 | oil_to_sphere | 361.5739 | 757.8414 | 1.4287
915 | maxY | 0 | 0 | 0
915 | minX | 0 | 0 | 0
915 | maxX | 0 | 0 | 0
915 | minY | 0 | 0 | 0
915 | minZ | 0 | 0 | 0
915 | maxZ | 0 | 0 | 0
915 | oil_to_sphere | 355.5833 | 743.8726 | 1.4038
920 | maxY | 0 | 0 | 0
920 | minX | 0 | 0 | 0
920 | maxX | 0 | 0 | 0
920 | minY | 0 | 0 | 0
920 | minZ | 0 | 0 | 0
920 | maxZ | 0 | 0 | 0
920 | oil_to_sphere | 349.7048 | 730.1906 | 1.3795
925 | maxY | 0 | 0 | 0
925 | minX | 0 | 0 | 0
925 | maxX | 0 | 0 | 0
925 | minY | 0 | 0 | 0
925 | minZ | 0 | 0 | 0
925 | maxZ | 0 | 0 | 0
925 | oil_to_sphere | 343.9361 | 716.789 | 1.3556
930 | maxY | 0 | 0 | 0
930 | minX | 0 | 0 | 0
930 | maxX | 0 | 0 | 0
930 | minY | 0 | 0 | 0
930 | minZ | 0 | 0 | 0
930 | maxZ | 0 | 0 | 0
930 | oil_to_sphere | 338.2752 | 703.662 | 1.3322
935 | maxY | 0 | 0 | 0
935 | minX | 0 | 0 | 0
935 | maxX | 0 | 0 | 0
935 | minY | 0 | 0 | 0
935 | minZ | 0 | 0 | 0
935 | maxZ | 0 | 0 | 0
935 | oil_to_sphere | 332.7198 | 690.8036 | 1.3093
940 | maxY | 0 | 0 | 0
940 | minX | 0 | 0 | 0
940 | maxX | 0 | 0 | 0
940 | minY | 0 | 0 | 0
940 | minZ | 0 | 0 | 0
940 | maxZ | 0 | 0 | 0
940 | oil_to_sphere | 327.2679 | 678.208 | 1.2868
945 | maxY | 0 | 0 | 0
945 | minX | 0 | 0 | 0
945 | maxX | 0 | 0 | 0
945 | minY | 0 | 0 | 0
945 | minZ | 0 | 0 | 0
945 | maxZ | 0 | 0 | 0
945 | oil_to_sphere | 321.9173 | 665.8695 | 1.2647
950 | maxY | 0 | 0 | 0
950 | minX | 0 | 0 | 0
950 | maxX | 0 | 0 | 0
950 | minY | 0 | 0 | 0
950 | minZ | 0 | 0 | 0
950 | maxZ | 0 | 0 | 0
950 | oil_to_sphere | 316.6662 | 653.7827 | 1.2431
955 | maxY | 0 | 0 | 0
955 | minX | 0 | 0 | 0
955 | maxX | 0 | 0 | 0
955 | minY | 0 | 0 | 0
955 | minZ | 0 | 0 | 0
955 | maxZ | 0 | 0 | 0
955 | oil_to_sphere | 311.5126 | 641.9421 | 1.2219
960 | maxY | 0 | 0 | 0
960 | minX | 0 | 0 | 0
960 | maxX | 0 | 0 | 0
960 | minY | 0 | 0 | 0
960 | minZ | 0 | 0 | 0
960 | maxZ | 0 | 0 | 0
960 | oil_to_sphere | 306.4544 | 630.3424 | 1.2011
965 | maxY | 0 | 0 | 0
965 | minX | 0 | 0 | 0
965 | maxX | 0 | 0 | 0
965 | minY | 0 | 0 | 0
965 | minZ | 0 | 0 | 0
965 | maxZ | 0 | 0 | 0
965 | oil_to_sphere | 301.4899 | 618.9785 | 1.1807
970 | maxY | 0 | 0 | 0
970 | minX | 0 | 0 | 0
970 | maxX | 0 | 0 | 0
970 | minY | 0 | 0 | 0
970 | minZ | 0 | 0 | 0
970 | maxZ | 0 | 0 | 0
970 | oil_to_sphere | 296.6171 | 607.8452 | 1.1607
975 | maxY | 0 | 0 | 0
975 | minX | 0 | 0 | 0
975 | maxX | 0 | 0 | 0
975 | minY | 0 | 0 | 0
975 | minZ | 0 | 0 | 0
975 | maxZ | 0 | 0 | 0
975 | oil_to_sphere | 291.8343 | 596.9376 | 1.1411
980 | maxY | 0 | 0 | 0
980 | minX | 0 | 0 | 0
980 | maxX | 0 | 0 | 0
980 | minY | 0 | 0 | 0
980 | minZ | 0 | 0 | 0
980 | maxZ | 0 | 0 | 0
980 | oil_to_sphere | 287.1396 | 586.2508 | 1.1218
985 | maxY | 0 | 0 | 0
985 | minX | 0 | 0 | 0
985 | maxX | 0 | 0 | 0
985 | minY | 0 | 0 | 0
985 | minZ | 0 | 0 | 0
985 | maxZ | 0 | 0 | 0
985 | oil_to_sphere | 282.5314 | 575.7801 | 1.103
990 | maxY | 0 | 0 | 0
990 | minX | 0 | 0 | 0
990 | maxX | 0 | 0 | 0
990 | minY | 0 | 0 | 0
990 | minZ | 0 | 0 | 0
990 | maxZ | 0 | 0 | 0
990 | oil_to_sphere | 278.0079 | 565.5207 | 1.0845
995 | maxY | 0 | 0 | 0
995 | minX | 0 | 0 | 0
995 | maxX | 0 | 0 | 0
995 | minY | 0 | 0 | 0
995 | minZ | 0 | 0 | 0
995 | maxZ | 0 | 0 | 0
995 | oil_to_sphere | 273.5674 | 555.4683 | 1.0663
1000 | maxY | 0 | 0 | 0
1000 | minX | 0 | 0 | 0
1000 | maxX | 0 | 0 | 0
1000 | minY | 0 | 0 | 0
1000 | minZ | 0 | 0 | 0
1000 | maxZ | 0 | 0 | 0
1000 | oil_to_sphere | 269.2083 | 545.6183 | 1.0485

## temp varying calcs
CFD - OPENFOAM HOT SPHERE IN OIL | [11 empty] | CFD - OPENFOAM HOT SPHERE IN OIL
k | D | T_bulk
0.1376 | 0.03 | 300
Surf Temperature | Heat Trf Coeff | T_film = (Ts+Tbulk)/2 | k(T_film) | Nu_CFD (T_film) | dynamic viscosity (T_film) | Cp | Pr (T_film) | density | d(rho)/dT | beta | Gr (T_film) | Rayleigh Number | Nu (CFD_laminar_coarseMesh) | Nu (Correlation)
499.5606 | 75.6946 | 399.7803 | 0.12164 | 18.6692 | 0.00075183 | 1875.88 | 11.5948 | 972.1133 | -0.84103 | 0.00086516 | 76454323.041 | 886472386.6682 | 18.6692 | 96.9779
499.2178 | 75.0494 | 399.6089 | 0.12166 | 18.506 | 0.00075278 | 1875.3926 | 11.6038 | 972.2575 | -0.84091 | 0.00086491 | 76130989.5538 | 883409226.2224 | 18.506 | 96.8983
498.8803 | 74.4213 | 399.4402 | 0.12169 | 18.347 | 0.00075371 | 1874.9126 | 11.6127 | 972.3994 | -0.84079 | 0.00086466 | 75813493.762 | 880399699.3219 | 18.347 | 96.82
498.5459 | 73.8102 | 399.273 | 0.12172 | 18.1923 | 0.00075464 | 1874.437 | 11.6216 | 972.5399 | -0.84068 | 0.00086441 | 75499731.4607 | 877423933.5826 | 18.1923 | 96.7423
498.2143 | 73.216 | 399.1071 | 0.12174 | 18.042 | 0.00075557 | 1873.9653 | 11.6304 | 972.6793 | -0.84056 | 0.00086417 | 75189396.2919 | 874479077.1088 | 18.042 | 96.6652
497.8856 | 72.6384 | 398.9428 | 0.12177 | 17.8958 | 0.00075649 | 1873.4977 | 11.6391 | 972.8175 | -0.84045 | 0.00086393 | 74882558.0895 | 871565843.81 | 17.8958 | 96.5888
497.5597 | 72.0774 | 398.7799 | 0.1218 | 17.7538 | 0.00075741 | 1873.034 | 11.6478 | 972.9544 | -0.84033 | 0.00086369 | 74579100.1254 | 868683175.754 | 17.7538 | 96.513
497.2364 | 71.5327 | 398.6182 | 0.12182 | 17.6158 | 0.00075832 | 1872.574 | 11.6565 | 973.0902 | -0.84022 | 0.00086346 | 74278814.2061 | 865829142.5807 | 17.6158 | 96.4377
496.9157 | 71.004 | 398.4579 | 0.12185 | 17.482 | 0.00075922 | 1872.1177 | 11.6651 | 973.2249 | -0.84011 | 0.00086322 | 73981679.3931 | 863003590.4402 | 17.482 | 96.363
496.5975 | 70.4911 | 398.2988 | 0.12187 | 17.3521 | 0.00076012 | 1871.6649 | 11.6737 | 973.3586 | -0.84 | 0.00086299 | 73687582.7499 | 860205489.0981 | 17.3521 | 96.2889
496.2818 | 69.9938 | 398.1409 | 0.1219 | 17.2261 | 0.00076102 | 1871.2156 | 11.6822 | 973.4912 | -0.83989 | 0.00086276 | 73396504.6303 | 857434693.9502 | 17.2261 | 96.2153
495.9685 | 69.5119 | 397.9842 | 0.12192 | 17.104 | 0.00076191 | 1870.7697 | 11.6907 | 973.6227 | -0.83978 | 0.00086254 | 73108333.8079 | 854690187.1746 | 17.104 | 96.1422
495.6575 | 69.045 | 397.8288 | 0.12195 | 16.9856 | 0.0007628 | 1870.327 | 11.6992 | 973.7533 | -0.83968 | 0.00086231 | 72822960.2107 | 851970959.4334 | 16.9856 | 96.0697
495.3487 | 68.593 | 397.6744 | 0.12197 | 16.871 | 0.00076369 | 1869.8874 | 11.7076 | 973.883 | -0.83957 | 0.00086209 | 72540274.8935 | 849276009.6779 | 16.871 | 95.9976
495.0421 | 68.1555 | 397.5211 | 0.122 | 16.76 | 0.00076457 | 1869.4509 | 11.7161 | 974.0117 | -0.83947 | 0.00086187 | 72260261.2323 | 846605215.254 | 16.76 | 95.9259
494.7376 | 67.7322 | 397.3688 | 0.12202 | 16.6526 | 0.00076544 | 1869.0174 | 11.7244 | 974.1395 | -0.83937 | 0.00086165 | 71982811.8185 | 843957586.3357 | 16.6526 | 95.8548
494.4352 | 67.3229 | 397.2176 | 0.12205 | 16.5487 | 0.00076632 | 1868.5868 | 11.7328 | 974.2664 | -0.83926 | 0.00086143 | 71707911.1059 | 841333008.0583 | 16.5487 | 95.7841
494.1348 | 66.9272 | 397.0674 | 0.12207 | 16.4482 | 0.00076719 | 1868.1591 | 11.7411 | 974.3924 | -0.83916 | 0.00086122 | 71435453.1614 | 838730501.3993 | 16.4482 | 95.7138
493.8362 | 66.5448 | 396.9181 | 0.12209 | 16.351 | 0.00076805 | 1867.7338 | 11.7494 | 974.5177 | -0.83906 | 0.000861 | 71165242.6827 | 836148230.878 | 16.351 | 95.6439
493.5396 | 66.1753 | 396.7698 | 0.12212 | 16.2571 | 0.00076892 | 1867.3114 | 11.7577 | 974.6421 | -0.83896 | 0.00086079 | 70897446.9296 | 833587824.513 | 16.2571 | 95.5744
492.3702 | 64.8211 | 396.1851 | 0.12221 | 15.9122 | 0.00077235 | 1865.6456 | 11.7905 | 975.1325 | -0.83857 | 0.00085996 | 69847448.876 | 823537064.8701 | 15.9122 | 95.3002
491.2264 | 63.6509 | 395.6132 | 0.1223 | 15.6132 | 0.00077574 | 1864.0158 | 11.8231 | 975.612 | -0.83819 | 0.00085914 | 68829359.3516 | 813773855.7833 | 15.6132 | 95.0314
490.1052 | 62.6457 | 395.0526 | 0.12239 | 15.3554 | 0.00077909 | 1862.4178 | 11.8554 | 976.0818 | -0.83782 | 0.00085835 | 67839846.9378 | 804267679.3845 | 15.3554 | 94.7674
489.0037 | 61.787 | 394.5018 | 0.12248 | 15.134 | 0.00078243 | 1860.8474 | 11.8876 | 976.5431 | -0.83746 | 0.00085758 | 66875784.8731 | 794989725.9619 | 15.134 | 94.5075
487.9194 | 61.0574 | 393.9597 | 0.12257 | 14.9447 | 0.00078575 | 1859.301 | 11.9196 | 976.9971 | -0.83711 | 0.00085682 | 65934498.796 | 785915313.2037 | 14.9447 | 94.251
486.8503 | 60.4412 | 393.4252 | 0.12265 | 14.7836 | 0.00078906 | 1857.776 | 11.9517 | 977.4445 | -0.83677 | 0.00085608 | 65013831.9694 | 777024562.9153 | 14.7836 | 93.9976
485.7944 | 59.9247 | 392.8972 | 0.12274 | 14.6472 | 0.00079236 | 1856.2693 | 11.9837 | 977.8861 | -0.83644 | 0.00085535 | 64111697.7383 | 768298116.9099 | 14.6472 | 93.7468
484.7501 | 59.4953 | 392.375 | 0.12282 | 14.5323 | 0.00079567 | 1854.7789 | 12.0159 | 978.3228 | -0.83611 | 0.00085464 | 63226413.4464 | 759720385.4725 | 14.5323 | 93.4981
483.716 | 59.1422 | 391.858 | 0.1229 | 14.4363 | 0.00079898 | 1853.3026 | 12.0481 | 978.755 | -0.83579 | 0.00085393 | 62356516.5661 | 751277797.316 | 14.4363 | 93.2513
482.691 | 58.8554 | 391.3455 | 0.12298 | 14.3568 | 0.00080229 | 1851.839 | 12.0805 | 979.1833 | -0.83547 | 0.00085323 | 61500839.0372 | 742959542.862 | 14.3568 | 93.0062
480.1612 | 58.3748 | 390.0806 | 0.12319 | 14.2161 | 0.00081063 | 1848.2251 | 12.1623 | 980.2396 | -0.8347 | 0.00085153 | 59416592.6933 | 722640124.2828 | 14.2161 | 92.3985
477.6688 | 58.1489 | 388.8344 | 0.12339 | 14.1382 | 0.00081909 | 1844.6626 | 12.2456 | 981.2793 | -0.83396 | 0.00084987 | 57401113.6968 | 702910551.4297 | 14.1382 | 91.7962
475.2049 | 58.099 | 387.6024 | 0.12358 | 14.1036 | 0.00082769 | 1841.1388 | 12.3308 | 982.3063 | -0.83324 | 0.00084825 | 55445148.9481 | 683684553.7219 | 14.1036 | 91.197
472.764 | 58.1704 | 386.382 | 0.12378 | 14.0986 | 0.00083646 | 1837.6461 | 12.4182 | 983.3228 | -0.83255 | 0.00084667 | 53542740.647 | 664906777.606 | 14.0986 | 90.5996
470.3419 | 58.3267 | 385.171 | 0.12397 | 14.1144 | 0.00084543 | 1834.1786 | 12.5081 | 984.3306 | -0.83187 | 0.00084511 | 51689352.231 | 646534851.6745 | 14.1144 | 90.0028
467.9365 | 58.5434 | 383.9683 | 0.12417 | 14.1449 | 0.0008546 | 1830.7332 | 12.6005 | 985.3307 | -0.83122 | 0.00084359 | 49882347.9239 | 628544469.2288 | 14.1449 | 89.406
465.546 | 58.8028 | 382.773 | 0.12436 | 14.1857 | 0.000864 | 1827.3076 | 12.6958 | 986.3239 | -0.83058 | 0.0008421 | 48119515.2993 | 610914996.1971 | 14.1857 | 88.8087
463.1696 | 59.0895 | 381.5848 | 0.12455 | 14.2331 | 0.00087365 | 1823.9007 | 12.794 | 987.3104 | -0.82996 | 0.00084063 | 46399534.4165 | 593634297.4089 | 14.2331 | 88.2106
460.8068 | 59.3873 | 380.4034 | 0.12474 | 14.2832 | 0.00088354 | 1820.5118 | 12.8952 | 988.2905 | -0.82936 | 0.00083919 | 44721407.3579 | 576693184.3734 | 14.2832 | 87.6115
458.4582 | 59.6797 | 379.2291 | 0.12492 | 14.3319 | 0.00089369 | 1817.1419 | 12.9997 | 989.2641 | -0.82878 | 0.00083778 | 43084981.4765 | 560090833.4421 | 14.3319 | 87.0115
456.1248 | 59.9524 | 378.0624 | 0.12511 | 14.3759 | 0.00090411 | 1813.7926 | 13.1074 | 990.2307 | -0.82822 | 0.00083639 | 41490394.2417 | 543829352.8835 | 14.3759 | 86.4109
453.8077 | 60.1953 | 376.9039 | 0.1253 | 14.4128 | 0.00091479 | 1810.4654 | 13.2183 | 991.19 | -0.82767 | 0.00083503 | 39937840.5023 | 527911506.2837 | 14.4128 | 85.8098
451.5087 | 60.405 | 375.7543 | 0.12548 | 14.4418 | 0.00092574 | 1807.163 | 13.3326 | 992.1411 | -0.82715 | 0.0008337 | 38427949.0908 | 512344665.4319 | 14.4418 | 85.2087
449.2292 | 60.5835 | 374.6146 | 0.12566 | 14.4635 | 0.00093696 | 1803.8876 | 13.4502 | 993.0835 | -0.82664 | 0.0008324 | 36961029.3004 | 497133149.9314 | 14.4635 | 84.608
446.9705 | 60.7364 | 373.4853 | 0.12584 | 14.4792 | 0.00094845 | 1800.6411 | 13.5711 | 994.0168 | -0.82615 | 0.00083112 | 35537278.237 | 482280351.0687 | 14.4792 | 84.008
444.7337 | 60.8713 | 372.3668 | 0.12602 | 14.4907 | 0.00096021 | 1797.4251 | 13.6953 | 994.9405 | -0.82567 | 0.00082987 | 34156720.4205 | 467788105.9891 | 14.4907 | 83.4091
442.5194 | 60.9954 | 371.2597 | 0.1262 | 14.4999 | 0.00097224 | 1794.2407 | 13.8229 | 995.8544 | -0.82522 | 0.00082865 | 32819036.175 | 453654862.4785 | 14.4999 | 82.8114
440.328 | 61.1145 | 370.164 | 0.12637 | 14.508 | 0.00098454 | 1791.0884 | 13.9538 | 996.7583 | -0.82478 | 0.00082746 | 31523764.6652 | 439877759.2042 | 14.508 | 82.2152
438.1596 | 61.2324 | 369.0798 | 0.12655 | 14.5161 | 0.00099712 | 1787.9685 | 14.0882 | 997.6523 | -0.82436 | 0.0008263 | 30270255.2576 | 426452075.8014 | 14.5161 | 81.6206
436.0145 | 61.3508 | 368.0072 | 0.12672 | 14.5245 | 0.00101 | 1784.8816 | 14.2259 | 998.5363 | -0.82396 | 0.00082516 | 29057962.3619 | 413374370.5978 | 14.5245 | 81.0277
433.8927 | 61.4698 | 366.9463 | 0.12689 | 14.5332 | 0.0010231 | 1781.8276 | 14.367 | 999.4102 | -0.82357 | 0.00082405 | 27886156.3091 | 400639381.5145 | 14.5332 | 80.4365
431.7942 | 61.5889 | 365.8971 | 0.12706 | 14.5421 | 0.0010365 | 1778.8067 | 14.5115 | 1000.2741 | -0.82319 | 0.00082297 | 26754099.859 | 388241901.6313 | 14.5421 | 79.8473
429.7192 | 61.7073 | 364.8596 | 0.12722 | 14.551 | 0.0010502 | 1775.8192 | 14.6594 | 1001.128 | -0.82284 | 0.00082191 | 25661150.1165 | 376177910.7336 | 14.551 | 79.2602
427.6675 | 61.8242 | 363.8338 | 0.12739 | 14.5598 | 0.0010642 | 1772.8648 | 14.8108 | 1001.972 | -0.8225 | 0.00082088 | 24606439.6816 | 364441058.7812 | 14.5598 | 78.6751
425.6395 | 61.939 | 362.8197 | 0.12755 | 14.5683 | 0.0010785 | 1769.9443 | 14.9656 | 1002.8058 | -0.82217 | 0.00081987 | 23589396.0613 | 353028417.2452 | 14.5683 | 78.0924
423.6351 | 62.0511 | 361.8175 | 0.12771 | 14.5764 | 0.001093 | 1767.0576 | 15.1237 | 1003.6296 | -0.82185 | 0.00081888 | 22609172.5736 | 341934150.1035 | 14.5764 | 77.5121
421.6545 | 62.1604 | 360.8272 | 0.12787 | 14.5839 | 0.0011079 | 1764.205 | 15.2852 | 1004.4434 | -0.82156 | 0.00081792 | 21665055.8615 | 331154051.9971 | 14.5839 | 76.9344
419.6977 | 62.2667 | 359.8488 | 0.12802 | 14.591 | 0.001123 | 1761.3865 | 15.45 | 1005.247 | -0.82127 | 0.00081698 | 20756218.6612 | 320682749.568 | 14.591 | 76.3594
417.7647 | 62.3699 | 358.8823 | 0.12818 | 14.5975 | 0.0011383 | 1758.6022 | 15.618 | 1006.0406 | -0.821 | 0.00081607 | 19881822.0471 | 310514830.2005 | 14.5975 | 75.7873
415.8558 | 62.47 | 357.9279 | 0.12833 | 14.6036 | 0.001154 | 1755.8525 | 15.7893 | 1006.8241 | -0.82074 | 0.00081518 | 19041146.769 | 300646375.4877 | 14.6036 | 75.2182
413.9707 | 62.5671 | 356.9854 | 0.12848 | 14.6091 | 0.0011699 | 1753.1372 | 15.9638 | 1007.5976 | -0.82049 | 0.00081431 | 18233196.4676 | 291070293.4508 | 14.6091 | 74.6523
412.1097 | 62.6611 | 356.0548 | 0.12863 | 14.6141 | 0.0011861 | 1750.4567 | 16.1413 | 1008.361 | -0.82026 | 0.00081346 | 17457227.733 | 281782522.4091 | 14.6141 | 74.0897
410.2726 | 62.752 | 355.1363 | 0.12878 | 14.6186 | 0.0012026 | 1747.8107 | 16.3219 | 1009.1143 | -0.82004 | 0.00081263 | 16712277.3245 | 272776422.062 | 14.6186 | 73.5305
408.4595 | 62.8399 | 354.2297 | 0.12892 | 14.6226 | 0.0012193 | 1745.1994 | 16.5055 | 1009.8576 | -0.81983 | 0.00081182 | 15997503.3706 | 264046813.6206 | 14.6226 | 72.9748
406.6703 | 62.9245 | 353.3351 | 0.12907 | 14.6261 | 0.0012363 | 1742.6227 | 16.692 | 1010.5909 | -0.81963 | 0.00081104 | 15311981.5535 | 255587510.3681 | 14.6261 | 72.4229
404.905 | 63.006 | 352.4525 | 0.12921 | 14.629 | 0.0012535 | 1740.0806 | 16.8813 | 1011.3143 | -0.81944 | 0.00081027 | 14654828.0745 | 247392788.9238 | 14.629 | 71.8747
403.1636 | 63.0844 | 351.5818 | 0.12935 | 14.6314 | 0.001271 | 1737.5732 | 17.0734 | 1012.0277 | -0.81926 | 0.00080952 | 14025160.4712 | 239456900.6098 | 14.6314 | 71.3304
401.446 | 63.1594 | 350.723 | 0.12948 | 14.6333 | 0.0012887 | 1735.1004 | 17.2681 | 1012.7312 | -0.81909 | 0.00080879 | 13422064.9484 | 231773635.0093 | 14.6333 | 70.7902
399.7521 | 63.2312 | 349.876 | 0.12962 | 14.6346 | 0.0013066 | 1732.6619 | 17.4654 | 1013.4249 | -0.81893 | 0.00080808 | 12844636.9159 | 224336803.3351 | 14.6346 | 70.2541
398.0819 | 63.2997 | 349.041 | 0.12975 | 14.6354 | 0.0013247 | 1730.258 | 17.6652 | 1014.1087 | -0.81878 | 0.00080739 | 12292015.1862 | 217140671.8051 | 14.6354 | 69.7222
396.4352 | 63.3647 | 348.2176 | 0.12989 | 14.6356 | 0.0013431 | 1727.8882 | 17.8673 | 1014.7828 | -0.81864 | 0.00080672 | 11763283.7827 | 210178672.0321 | 14.6356 | 69.1947
394.8119 | 63.4264 | 347.4059 | 0.13002 | 14.6352 | 0.0013617 | 1725.5524 | 18.0718 | 1015.4472 | -0.81851 | 0.00080606 | 11257575.078 | 203444720.6732 | 14.6352 | 68.6715
393.2121 | 63.4848 | 346.606 | 0.13014 | 14.6342 | 0.0013804 | 1723.2509 | 18.2784 | 1016.1019 | -0.81839 | 0.00080542 | 10774096.037 | 196933589.3666 | 14.6342 | 68.1528
391.6354 | 63.5397 | 345.8177 | 0.13027 | 14.6327 | 0.0013994 | 1720.9831 | 18.4872 | 1016.747 | -0.81828 | 0.0008048 | 10311918.3914 | 190638066.7734 | 14.6327 | 67.6386
390.0819 | 63.5912 | 345.041 | 0.13039 | 14.6306 | 0.0014185 | 1718.749 | 18.6978 | 1017.3826 | -0.81817 | 0.00080419 | 9870281.9399 | 184553035.1616 | 14.6306 | 67.1291
388.5513 | 63.6392 | 344.2757 | 0.13052 | 14.6279 | 0.0014378 | 1716.5484 | 18.9104 | 1018.0087 | -0.81807 | 0.0008036 | 9448329.2708 | 178671863.189 | 14.6279 | 66.6243
387.0435 | 63.6838 | 343.5217 | 0.13064 | 14.6247 | 0.0014573 | 1714.381 | 19.1248 | 1018.6254 | -0.81798 | 0.00080303 | 9045281.4856 | 172988799.5085 | 14.6247 | 66.1242
385.5584 | 63.7249 | 342.7792 | 0.13076 | 14.6208 | 0.001477 | 1712.2467 | 19.3407 | 1019.2327 | -0.8179 | 0.00080247 | 8660379.3849 | 167498172.2433 | 14.6208 | 65.6289
384.0958 | 63.7625 | 342.0479 | 0.13087 | 14.6164 | 0.0014967 | 1710.1452 | 19.5583 | 1019.8308 | -0.81782 | 0.00080192 | 8292859.3191 | 162194035.1627 | 14.6164 | 65.1384
382.6556 | 63.7967 | 341.3278 | 0.13099 | 14.6113 | 0.0015167 | 1708.0765 | 19.7772 | 1020.4197 | -0.81775 | 0.00080139 | 7942005.4079 | 157070911.5048 | 14.6113 | 64.6528
381.2376 | 63.8274 | 340.6188 | 0.1311 | 14.6057 | 0.0015367 | 1706.0401 | 19.9975 | 1020.9995 | -0.81769 | 0.00080087 | 7607099.5101 | 152123072.368 | 14.6057 | 64.1721
379.8415 | 63.8546 | 339.9207 | 0.13121 | 14.5995 | 0.0015569 | 1704.0357 | 20.219 | 1021.5703 | -0.81763 | 0.00080037 | 7287425.0321 | 147344573.7277 | 14.5995 | 63.6963
378.4673 | 63.8783 | 339.2337 | 0.13132 | 14.5927 | 0.0015772 | 1702.0633 | 20.4416 | 1022.132 | -0.81758 | 0.00079988 | 6982357.7321 | 142730621.1016 | 14.5927 | 63.2255
377.1146 | 63.8984 | 338.5573 | 0.13143 | 14.5853 | 0.0015976 | 1700.1223 | 20.6652 | 1022.685 | -0.81754 | 0.0007994 | 6691207.0376 | 138275191.7829 | 14.5853 | 62.7596
375.7835 | 63.9151 | 337.8918 | 0.13154 | 14.5773 | 0.001618 | 1698.2128 | 20.8897 | 1023.2291 | -0.8175 | 0.00079894 | 6413414.0675 | 133974042.9219 | 14.5773 | 62.2988
374.4736 | 63.9283 | 337.2368 | 0.13164 | 14.5687 | 0.0016386 | 1696.3343 | 21.1149 | 1023.7645 | -0.81746 | 0.00079848 | 6148336.0938 | 129821418.7808 | 14.5687 | 61.8429
373.1847 | 63.938 | 336.5924 | 0.13175 | 14.5595 | 0.0016592 | 1694.4864 | 21.3408 | 1024.2913 | -0.81743 | 0.00079804 | 5895397.1306 | 125812359.7384 | 14.5595 | 61.392
371.9166 | 63.9442 | 335.9583 | 0.13185 | 14.5497 | 0.0016799 | 1692.6689 | 21.5672 | 1024.8096 | -0.8174 | 0.00079762 | 5654043.8145 | 121942037.4836 | 14.5497 | 60.9461
370.6692 | 63.947 | 335.3346 | 0.13195 | 14.5393 | 0.0017007 | 1690.8817 | 21.7941 | 1025.3194 | -0.81738 | 0.0007972 | 5423763.133 | 118206051.6116 | 14.5393 | 60.5052
369.4421 | 63.9462 | 334.721 | 0.13204 | 14.5283 | 0.0017215 | 1689.124 | 22.0213 | 1025.8209 | -0.81737 | 0.00079679 | 5204008.6667 | 114599236.9587 | 14.5283 | 60.0692
368.2353 | 63.942 | 334.1177 | 0.13214 | 14.5167 | 0.0017423 | 1687.3959 | 22.2488 | 1026.3141 | -0.81735 | 0.0007964 | 4994327.9074 | 111117745.4561 | 14.5167 | 59.6383
367.0483 | 63.9343 | 333.5241 | 0.13224 | 14.5046 | 0.0017632 | 1685.6968 | 22.4764 | 1026.7992 | -0.81734 | 0.00079601 | 4794201.746 | 107756412.5828 | 14.5046 | 59.2122
365.8812 | 63.9232 | 332.9406 | 0.13233 | 14.4918 | 0.0017841 | 1684.0267 | 22.704 | 1027.2761 | -0.81734 | 0.00079564 | 4603233.774 | 104511916.4912 | 14.4918 | 58.7911
364.7336 | 63.9086 | 332.3668 | 0.13242 | 14.4785 | 0.001805 | 1682.385 | 22.9316 | 1027.7451 | -0.81734 | 0.00079527 | 4420962.9043 | 101379648.0244 | 14.4785 | 58.375
363.6052 | 63.8907 | 331.8026 | 0.13251 | 14.4645 | 0.0018258 | 1680.7713 | 23.159 | 1028.2063 | -0.81734 | 0.00079492 | 4246965.7979 | 98355427.9732 | 14.4645 | 57.9636
362.496 | 63.8693 | 331.248 | 0.1326 | 14.45 | 0.0018467 | 1679.1856 | 23.3861 | 1028.6596 | -0.81734 | 0.00079457 | 4080883.2366 | 95436000.6663 | 14.45 | 57.5572
361.4055 | 63.8446 | 330.7028 | 0.13269 | 14.4349 | 0.0018676 | 1677.6271 | 23.6129 | 1029.1052 | -0.81735 | 0.00079424 | 3922298.3523 | 92616911.7063 | 14.4349 | 57.1556
360.3336 | 63.8165 | 330.1668 | 0.13277 | 14.4193 | 0.0018884 | 1676.0957 | 23.8393 | 1029.5433 | -0.81736 | 0.00079391 | 3770871.8275 | 89894886.1622 | 14.4193 | 56.7587
359.2802 | 63.7852 | 329.6401 | 0.13286 | 14.4031 | 0.0019093 | 1674.5913 | 24.0651 | 1029.9738 | -0.81738 | 0.00079359 | 3626278.8473 | 87266745.699 | 14.4031 | 56.3667
358.2448 | 63.7505 | 329.1224 | 0.13294 | 14.3863 | 0.00193 | 1673.1131 | 24.2903 | 1030.397 | -0.81739 | 0.00079328 | 3488156.0346 | 84728435.2906 | 14.3863 | 55.9793
357.2273 | 63.7125 | 328.6137 | 0.13302 | 14.3689 | 0.0019508 | 1671.6609 | 24.5149 | 1030.8128 | -0.81741 | 0.00079298 | 3356210.5803 | 82277016.0292 | 14.3689 | 55.5966
356.2274 | 63.6713 | 328.1137 | 0.1331 | 14.351 | 0.0019714 | 1670.2343 | 24.7386 | 1031.2215 | -0.81743 | 0.00079268 | 3230137.6051 | 79909169.3609 | 14.351 | 55.2185
355.245 | 63.627 | 327.6225 | 0.13318 | 14.3325 | 0.001992 | 1668.8332 | 24.9615 | 1031.623 | -0.81746 | 0.0007924 | 3109671.4838 | 77622158.4486 | 14.3325 | 54.845
354.2798 | 63.5794 | 327.1399 | 0.13326 | 14.3135 | 0.0020126 | 1667.4571 | 25.1835 | 1032.0175 | -0.81748 | 0.00079212 | 2994534.8185 | 75412878.0954 | 14.3135 | 54.4761
353.3315 | 63.5287 | 326.6658 | 0.13333 | 14.2939 | 0.002033 | 1666.1055 | 25.4045 | 1032.4051 | -0.81751 | 0.00079185 | 2884464.0654 | 73278337.073 | 14.2939 | 54.1117
352.3999 | 63.4749 | 326.2 | 0.13341 | 14.2739 | 0.0020534 | 1664.7782 | 25.6244 | 1032.7859 | -0.81754 | 0.00079159 | 2779220.0269 | 71215874.013 | 14.2739 | 53.7517
351.4848 | 63.418 | 325.7424 | 0.13348 | 14.2532 | 0.0020737 | 1663.4749 | 25.8432 | 1033.16 | -0.81757 | 0.00079133 | 2678574.9019 | 69222919.9793 | 14.2532 | 53.3962
350.5859 | 63.358 | 325.293 | 0.13355 | 14.2321 | 0.0020939 | 1662.1951 | 26.0608 | 1033.5275 | -0.8176 | 0.00079108 | 2582301.2153 | 67296783.2695 | 14.2321 | 53.045
349.703 | 63.2951 | 324.8515 | 0.13362 | 14.2104 | 0.002114 | 1660.9384 | 26.2771 | 1033.8884 | -0.81764 | 0.00079083 | 2490193.2885 | 65435081.976 | 14.2104 | 52.6981
348.8358 | 63.2291 | 324.4179 | 0.13369 | 14.1883 | 0.002134 | 1659.7046 | 26.4921 | 1034.243 | -0.81767 | 0.0007906 | 2402045.2891 | 63635312.2611 | 14.1883 | 52.3555
347.9842 | 63.1602 | 323.9921 | 0.13376 | 14.1656 | 0.0021539 | 1658.4933 | 26.7058 | 1034.5911 | -0.81771 | 0.00079037 | 2317681.3884 | 61895469.8573 | 14.1656 | 52.0171
347.1478 | 63.0884 | 323.5739 | 0.13383 | 14.1424 | 0.0021736 | 1657.3041 | 26.918 | 1034.9331 | -0.81774 | 0.00079014 | 2236905.1129 | 60213017.5768 | 14.1424 | 51.6829
346.3265 | 63.0137 | 323.1633 | 0.13389 | 14.1187 | 0.0021933 | 1656.1367 | 27.1287 | 1035.2689 | -0.81778 | 0.00078992 | 2159558.3522 | 58586108.465 | 14.1187 | 51.3527
345.5201 | 62.9363 | 322.76 | 0.13396 | 14.0946 | 0.0022128 | 1654.9909 | 27.3379 | 1035.5987 | -0.81782 | 0.00078971 | 2085481.0877 | 57012763.0076 | 14.0946 | 51.0267
344.7282 | 62.856 | 322.3641 | 0.13402 | 14.07 | 0.0022322 | 1653.8661 | 27.5456 | 1035.9225 | -0.81786 | 0.0007895 | 2014503.3341 | 55490691.0526 | 14.07 | 50.7046
343.9507 | 62.773 | 321.9753 | 0.13408 | 14.0449 | 0.0022514 | 1652.7621 | 27.7516 | 1036.2404 | -0.8179 | 0.0007893 | 1946490.0974 | 54018257.2346 | 14.0449 | 50.3865
343.1873 | 62.6873 | 321.5937 | 0.13415 | 14.0193 | 0.0022705 | 1651.6785 | 27.956 | 1036.5526 | -0.81795 | 0.0007891 | 1881295.6197 | 52593510.0812 | 14.0193 | 50.0723
342.4378 | 62.5989 | 321.2189 | 0.1342 | 13.9933 | 0.0022895 | 1650.615 | 28.1587 | 1036.8592 | -0.81799 | 0.00078891 | 1818789.8113 | 51214754.798 | 13.9933 | 49.762
341.7021 | 62.508 | 320.851 | 0.13426 | 13.9668 | 0.0023083 | 1649.5714 | 28.3596 | 1037.1601 | -0.81803 | 0.00078872 | 1758856.9101 | 49880537.5033 | 13.9668 | 49.4555
340.9797 | 62.4144 | 320.4898 | 0.13432 | 13.9399 | 0.0023269 | 1648.547 | 28.5589 | 1037.4556 | -0.81808 | 0.00078854 | 1701354.9181 | 48588742.7263 | 13.9399 | 49.1527
340.2707 | 62.3183 | 320.1354 | 0.13438 | 13.9126 | 0.0023454 | 1647.5419 | 28.7562 | 1037.7456 | -0.81812 | 0.00078837 | 1646195.8267 | 47338392.0276 | 13.9126 | 48.8536
339.5746 | 62.2197 | 319.7873 | 0.13443 | 13.8848 | 0.0023638 | 1646.5554 | 28.9518 | 1038.0303 | -0.81817 | 0.00078819 | 1593249.7791 | 46127495.703 | 13.8848 | 48.5581
338.8913 | 62.1187 | 319.4457 | 0.13449 | 13.8566 | 0.002382 | 1645.5874 | 29.1456 | 1038.3099 | -0.81821 | 0.00078802 | 1542423.4917 | 44954826.5383 | 13.8566 | 48.2663
338.2207 | 62.0152 | 319.1104 | 0.13454 | 13.828 | 0.0024 | 1644.6377 | 29.3374 | 1038.5842 | -0.81826 | 0.00078786 | 1493627.8569 | 43819198.2636 | 13.828 | 47.978
337.5624 | 61.9094 | 318.7812 | 0.1346 | 13.799 | 0.0024179 | 1643.7057 | 29.5274 | 1038.8536 | -0.81831 | 0.0007877 | 1446756.6299 | 42718966.1845 | 13.799 | 47.6932
336.9163 | 61.8013 | 318.4581 | 0.13465 | 13.7696 | 0.0024355 | 1642.7912 | 29.7155 | 1039.1179 | -0.81835 | 0.00078754 | 1401729.8484 | 41653041.3394 | 13.7696 | 47.4118
336.2821 | 61.6909 | 318.1411 | 0.1347 | 13.7399 | 0.0024531 | 1641.8939 | 29.9016 | 1039.3774 | -0.8184 | 0.00078739 | 1358457.6035 | 40620047.3359 | 13.7399 | 47.1338
335.6597 | 61.5783 | 317.8298 | 0.13475 | 13.7097 | 0.0024704 | 1641.0135 | 30.0858 | 1039.6321 | -0.81845 | 0.00078724 | 1316867.7199 | 39618978.6981 | 13.7097 | 46.8592
335.0489 | 61.4635 | 317.5245 | 0.1348 | 13.6792 | 0.0024876 | 1640.1499 | 30.268 | 1039.8821 | -0.81849 | 0.0007871 | 1276884.7355 | 38648705.4668 | 13.6792 | 46.5879
334.4494 | 61.3466 | 317.2247 | 0.13484 | 13.6483 | 0.0025046 | 1639.3024 | 30.4482 | 1040.1274 | -0.81854 | 0.00078696 | 1238430.407 | 37707981.6894 | 13.6483 | 46.3198
333.861 | 61.2276 | 316.9305 | 0.13489 | 13.6171 | 0.0025214 | 1638.4709 | 30.6265 | 1040.3682 | -0.81859 | 0.00078682 | 1201436.6059 | 36795761.391 | 13.6171 | 46.0549
333.2836 | 61.1065 | 316.6418 | 0.13494 | 13.5855 | 0.002538 | 1637.6552 | 30.8027 | 1040.6046 | -0.81863 | 0.00078669 | 1165844.5022 | 35911187.5522 | 13.5855 | 45.7931
332.717 | 60.9835 | 316.3585 | 0.13498 | 13.5536 | 0.0025545 | 1636.8549 | 30.977 | 1040.8365 | -0.81868 | 0.00078656 | 1131591.8459 | 35053280.8101 | 13.5536 | 45.5345
332.1609 | 60.8585 | 316.0805 | 0.13503 | 13.5214 | 0.0025708 | 1636.0697 | 31.1492 | 1041.0641 | -0.81873 | 0.00078643 | 1098613.4186 | 34220947.1315 | 13.5214 | 45.279
331.6152 | 60.7315 | 315.8076 | 0.13507 | 13.4888 | 0.0025869 | 1635.2995 | 31.3194 | 1041.2875 | -0.81877 | 0.00078631 | 1066858.7276 | 33413426.2686 | 13.4888 | 45.0264
331.0797 | 60.6027 | 315.5399 | 0.13511 | 13.4559 | 0.0026028 | 1634.5438 | 31.4877 | 1041.5068 | -0.81882 | 0.00078619 | 1036273.7974 | 32629837.2038 | 13.4559 | 44.7768
330.5542 | 60.472 | 315.2771 | 0.13516 | 13.4227 | 0.0026186 | 1633.8025 | 31.6539 | 1041.7219 | -0.81887 | 0.00078607 | 1006807.1416 | 31869329.2013 | 13.4227 | 44.5301
330.0385 | 60.3395 | 315.0192 | 0.1352 | 13.3893 | 0.0026341 | 1633.0752 | 31.818 | 1041.9331 | -0.81891 | 0.00078596 | 978409.6379 | 31131080.6091 | 13.3893 | 44.2863
329.5325 | 60.2053 | 314.7663 | 0.13524 | 13.3555 | 0.0026495 | 1632.3617 | 31.9802 | 1042.1403 | -0.81896 | 0.00078584 | 951039.7702 | 30414438.5812 | 13.3555 | 44.0454
329.036 | 60.0694 | 314.518 | 0.13528 | 13.3214 | 0.0026647 | 1631.6619 | 32.1403 | 1042.3436 | -0.81901 | 0.00078573 | 924652.5144 | 29718631.8096 | 13.3214 | 43.8073
328.5487 | 59.9318 | 314.2744 | 0.13532 | 13.2871 | 0.0026797 | 1630.9752 | 32.2985 | 1042.5431 | -0.81905 | 0.00078563 | 899199.7111 | 29042776.9772 | 13.2871 | 43.5719
328.0706 | 59.7927 | 314.0353 | 0.13535 | 13.2525 | 0.0026945 | 1630.3016 | 32.4546 | 1042.7389 | -0.8191 | 0.00078552 | 874650.7625 | 28386431.0287 | 13.2525 | 43.3392
327.6014 | 59.6519 | 313.8007 | 0.13539 | 13.2176 | 0.0027092 | 1629.6408 | 32.6087 | 1042.9311 | -0.81914 | 0.00078542 | 850961.2014 | 27748758.0742 | 13.2176 | 43.1091
327.1411 | 59.5096 | 313.5706 | 0.13543 | 13.1825 | 0.0027236 | 1628.9926 | 32.7608 | 1043.1196 | -0.81919 | 0.00078532 | 828103.4284 | 27129352.4049 | 13.1825 | 42.8818
326.6893 | 59.3658 | 313.3447 | 0.13546 | 13.1471 | 0.0027379 | 1628.3566 | 32.911 | 1043.3047 | -0.81923 | 0.00078523 | 806031.4892 | 26527289.5677 | 13.1471 | 42.657
326.246 | 59.2206 | 313.123 | 0.1355 | 13.1115 | 0.002752 | 1627.7327 | 33.0592 | 1043.4863 | -0.81928 | 0.00078513 | 784720.7275 | 25942202.1304 | 13.1115 | 42.4347
325.811 | 59.0739 | 312.9055 | 0.13554 | 13.0757 | 0.0027659 | 1627.1207 | 33.2054 | 1043.6645 | -0.81932 | 0.00078504 | 764138.001 | 25373472.8687 | 13.0757 | 42.215
325.3842 | 58.9259 | 312.6921 | 0.13557 | 13.0397 | 0.0027797 | 1626.5203 | 33.3496 | 1043.8393 | -0.81936 | 0.00078495 | 744256.2411 | 24820633.3148 | 13.0397 | 41.9977
324.9654 | 58.7766 | 312.4827 | 0.1356 | 13.0034 | 0.0027932 | 1625.9314 | 33.4919 | 1044.0109 | -0.81941 | 0.00078486 | 725044.9247 | 24283101.5824 | 13.0034 | 41.7829
324.5544 | 58.6259 | 312.2772 | 0.13564 | 12.9669 | 0.0028066 | 1625.3535 | 33.6322 | 1044.1793 | -0.81945 | 0.00078478 | 706474.8511 | 23760314.1953 | 12.9669 | 41.5705
324.1511 | 58.474 | 312.0756 | 0.13567 | 12.9303 | 0.0028198 | 1624.7866 | 33.7706 | 1044.3445 | -0.81949 | 0.0007847 | 688522.4935 | 23251850.8545 | 12.9303 | 41.3604
323.7554 | 58.3209 | 311.8777 | 0.1357 | 12.8934 | 0.0028328 | 1624.2305 | 33.9072 | 1044.5067 | -0.81953 | 0.00078461 | 671165.2625 | 22757303.8651 | 12.8934 | 41.1527
323.367 | 58.1666 | 311.6835 | 0.13573 | 12.8563 | 0.0028457 | 1623.6848 | 34.0418 | 1044.6658 | -0.81958 | 0.00078453 | 654372.8801 | 22276030.9368 | 12.8563 | 40.9472
322.9859 | 58.0112 | 311.493 | 0.13576 | 12.8191 | 0.0028584 | 1623.1495 | 34.1746 | 1044.822 | -0.81962 | 0.00078446 | 638129.1049 | 21807776.8366 | 12.8191 | 40.744
322.612 | 57.8546 | 311.306 | 0.13579 | 12.7817 | 0.0028709 | 1622.6244 | 34.3054 | 1044.9752 | -0.81966 | 0.00078438 | 622414.0869 | 21352172.0136 | 12.7817 | 40.543
322.245 | 57.697 | 311.1225 | 0.13582 | 12.7441 | 0.0028832 | 1622.1091 | 34.4345 | 1045.1257 | -0.8197 | 0.00078431 | 607200.5174 | 20908616.9954 | 12.7441 | 40.3443
321.8849 | 57.5384 | 310.9425 | 0.13585 | 12.7064 | 0.0028954 | 1621.6037 | 34.5616 | 1045.2732 | -0.81974 | 0.00078423 | 592474.4558 | 20476888.6473 | 12.7064 | 40.1476
321.5315 | 57.3787 | 310.7658 | 0.13588 | 12.6685 | 0.0029074 | 1621.1077 | 34.687 | 1045.4181 | -0.81978 | 0.00078416 | 578214.4213 | 20056532.9474 | 12.6685 | 39.9531
321.1847 | 57.2182 | 310.5924 | 0.13591 | 12.6305 | 0.0029192 | 1620.6211 | 34.8106 | 1045.5602 | -0.81982 | 0.0007841 | 564403.7675 | 19647226.6905 | 12.6305 | 39.7608
320.8444 | 57.0567 | 310.4222 | 0.13593 | 12.5923 | 0.0029309 | 1620.1437 | 34.9324 | 1045.6997 | -0.81986 | 0.00078403 | 551026.4804 | 19248655.8106 | 12.5923 | 39.5704
320.5104 | 56.8943 | 310.2552 | 0.13596 | 12.554 | 0.0029424 | 1619.6753 | 35.0524 | 1045.8367 | -0.8199 | 0.00078396 | 538063.2946 | 18860399.2535 | 12.554 | 39.3821
320.1826 | 56.7311 | 310.0913 | 0.13599 | 12.5156 | 0.0029537 | 1619.2156 | 35.1707 | 1045.971 | -0.81993 | 0.0007839 | 525499.5241 | 18482162.8343 | 12.5156 | 39.1958
319.8609 | 56.5671 | 309.9305 | 0.13601 | 12.477 | 0.0029649 | 1618.7646 | 35.2872 | 1046.1029 | -0.81997 | 0.00078383 | 513321.029 | 18113660.4667 | 12.477 | 39.0115
319.5452 | 56.4023 | 309.7726 | 0.13604 | 12.4383 | 0.0029759 | 1618.3221 | 35.402 | 1046.2324 | -0.82001 | 0.00078377 | 501514.1929 | 17754613.8804 | 12.4383 | 38.8291
319.2353 | 56.2367 | 309.6177 | 0.13606 | 12.3996 | 0.0029868 | 1617.8878 | 35.5152 | 1046.3594 | -0.82005 | 0.00078371 | 490062.2268 | 17404639.8121 | 12.3996 | 38.6486
318.9312 | 56.0704 | 309.4656 | 0.13609 | 12.3607 | 0.0029975 | 1617.4617 | 35.6266 | 1046.4841 | -0.82008 | 0.00078365 | 478956.2534 | 17063588.8932 | 12.3607 | 38.4701
318.6328 | 55.9034 | 309.3164 | 0.13611 | 12.3217 | 0.003008 | 1617.0436 | 35.7364 | 1046.6065 | -0.82012 | 0.0007836 | 468184.0922 | 16731204.6465 | 12.3217 | 38.2934
318.3398 | 55.7358 | 309.1699 | 0.13613 | 12.2827 | 0.0030184 | 1616.6333 | 35.8446 | 1046.7266 | -0.82015 | 0.00078354 | 457726.9048 | 16407016.8198 | 12.2827 | 38.1185
318.0523 | 55.5676 | 309.0262 | 0.13616 | 12.2435 | 0.0030286 | 1616.2307 | 35.9511 | 1046.8445 | -0.82019 | 0.00078349 | 447580.6264 | 16091005.6827 | 12.2435 | 37.9454
317.77 | 55.3988 | 308.885 | 0.13618 | 12.2043 | 0.0030387 | 1615.8354 | 36.056 | 1046.9603 | -0.82022 | 0.00078343 | 437727.3915 | 15782716.5749 | 12.2043 | 37.7741
317.493 | 55.2294 | 308.7465 | 0.1362 | 12.165 | 0.0030486 | 1615.4476 | 36.1594 | 1047.0739 | -0.82026 | 0.00078338 | 428163.7549 | 15482139.0912 | 12.165 | 37.6046
317.2211 | 55.0594 | 308.6105 | 0.13622 | 12.1256 | 0.0030584 | 1615.0671 | 36.2612 | 1047.1854 | -0.82029 | 0.00078333 | 418876.1461 | 15188940.6512 | 12.1256 | 37.4368
316.9542 | 54.889 | 308.4771 | 0.13624 | 12.0862 | 0.0030681 | 1614.6936 | 36.3614 | 1047.2949 | -0.82032 | 0.00078328 | 409854.8526 | 14902903.8064 | 12.0862 | 37.2707
316.6922 | 54.7181 | 308.3461 | 0.13626 | 12.0467 | 0.0030776 | 1614.327 | 36.4601 | 1047.4024 | -0.82036 | 0.00078323 | 401090.4958 | 14623816.485 | 12.0467 | 37.1063
316.4349 | 54.5468 | 308.2174 | 0.13629 | 12.0072 | 0.0030869 | 1613.9671 | 36.5574 | 1047.5079 | -0.82039 | 0.00078318 | 392570.7224 | 14351366.2255 | 12.0072 | 36.9435
316.1825 | 54.375 | 308.0913 | 0.13631 | 11.9676 | 0.0030962 | 1613.6141 | 36.6531 | 1047.6114 | -0.82042 | 0.00078313 | 384296.6635 | 14085667.8681 | 11.9676 | 36.7824
315.9346 | 54.2028 | 307.9673 | 0.13633 | 11.928 | 0.0031052 | 1613.2674 | 36.7474 | 1047.7131 | -0.82045 | 0.00078309 | 376249.9765 | 13826207.6245 | 11.928 | 36.6229
315.6912 | 54.0303 | 307.8456 | 0.13634 | 11.8883 | 0.0031142 | 1612.9271 | 36.8403 | 1047.813 | -0.82048 | 0.00078304 | 368425.7779 | 13572898.658 | 11.8883 | 36.4649
315.4523 | 53.8575 | 307.7261 | 0.13636 | 11.8486 | 0.003123 | 1612.5931 | 36.9317 | 1047.911 | -0.82051 | 0.000783 | 360819.3279 | 13325656.2469 | 11.8486 | 36.3086
315.2177 | 53.6843 | 307.6088 | 0.13638 | 11.8089 | 0.0031317 | 1612.2652 | 37.0217 | 1048.0072 | -0.82054 | 0.00078296 | 353419.7481 | 13084192.4613 | 11.8089 | 36.1537
314.9875 | 53.5108 | 307.4937 | 0.1364 | 11.7692 | 0.0031402 | 1611.9435 | 37.1103 | 1048.1017 | -0.82057 | 0.00078291 | 346225.8588 | 12848532.0995 | 11.7692 | 36.0005
314.7613 | 53.3371 | 307.3807 | 0.13642 | 11.7294 | 0.0031487 | 1611.6274 | 37.1975 | 1048.1945 | -0.8206 | 0.00078287 | 339221.0794 | 12618191.8788 | 11.7294 | 35.8486
314.5393 | 53.1631 | 307.2697 | 0.13644 | 11.6896 | 0.0031569 | 1611.3172 | 37.2834 | 1048.2856 | -0.82063 | 0.00078283 | 332407.7245 | 12393305.0502 | 11.6896 | 35.6983
314.3213 | 52.989 | 307.1607 | 0.13645 | 11.6498 | 0.0031651 | 1611.0127 | 37.368 | 1048.375 | -0.82066 | 0.00078279 | 325775.8875 | 12173600.2719 | 11.6498 | 35.5495
314.1073 | 52.8145 | 307.0537 | 0.13647 | 11.61 | 0.0031731 | 1610.7138 | 37.4513 | 1048.4628 | -0.82069 | 0.00078275 | 319321.9874 | 11959011.9886 | 11.61 | 35.4021
313.8971 | 52.64 | 306.9486 | 0.13649 | 11.5702 | 0.0031811 | 1610.4203 | 37.5332 | 1048.5491 | -0.82072 | 0.00078272 | 313036.5898 | 11749277.1461 | 11.5702 | 35.2561
313.6907 | 52.4653 | 306.8453 | 0.1365 | 11.5304 | 0.0031889 | 1610.1321 | 37.6139 | 1048.6338 | -0.82074 | 0.00078268 | 306916.4637 | 11544336.1837 | 11.5304 | 35.1115
313.488 | 52.2905 | 306.744 | 0.13652 | 11.4906 | 0.0031965 | 1609.8491 | 37.6934 | 1048.717 | -0.82077 | 0.00078264 | 300955.5391 | 11344032.3563 | 11.4906 | 34.9683
313.2889 | 52.1156 | 306.6445 | 0.13654 | 11.4509 | 0.0032041 | 1609.5711 | 37.7716 | 1048.7987 | -0.8208 | 0.00078261 | 295147.9284 | 11148212.1386 | 11.4509 | 34.8264
313.0934 | 51.9406 | 306.5467 | 0.13655 | 11.4111 | 0.0032115 | 1609.2983 | 37.8486 | 1048.8789 | -0.82082 | 0.00078257 | 289490.8011 | 10956822.7804 | 11.4111 | 34.6859
312.9014 | 51.7655 | 306.4507 | 0.13657 | 11.3714 | 0.0032189 | 1609.0303 | 37.9244 | 1048.9577 | -0.82085 | 0.00078254 | 283978.5443 | 10769715.5257 | 11.3714 | 34.5467
312.7129 | 51.5904 | 306.3564 | 0.13658 | 11.3317 | 0.0032261 | 1608.7673 | 37.999 | 1049.0351 | -0.82088 | 0.00078251 | 278608.5469 | 10586841.3545 | 11.3317 | 34.4089
312.5276 | 51.4153 | 306.2638 | 0.1366 | 11.292 | 0.0032332 | 1608.5087 | 38.0725 | 1049.1111 | -0.8209 | 0.00078247 | 273369.8194 | 10407863.2534 | 11.292 | 34.2723
312.3457 | 51.2402 | 306.1729 | 0.13661 | 11.2523 | 0.0032402 | 1608.255 | 38.1448 | 1049.1858 | -0.82093 | 0.00078244 | 268265.6707 | 10232930.1139 | 11.2523 | 34.137
312.167 | 51.0651 | 306.0835 | 0.13663 | 11.2127 | 0.0032471 | 1608.0057 | 38.2159 | 1049.2592 | -0.82095 | 0.00078241 | 263288.2055 | 10061806.3052 | 11.2127 | 34.003
311.9915 | 50.8901 | 305.9957 | 0.13664 | 11.1731 | 0.0032539 | 1607.761 | 38.286 | 1049.3312 | -0.82097 | 0.00078238 | 258435.2621 | 9894450.7357 | 11.1731 | 33.8702
311.8191 | 50.7151 | 305.9095 | 0.13665 | 11.1336 | 0.0032605 | 1607.5205 | 38.355 | 1049.402 | -0.821 | 0.00078235 | 253702.0003 | 9730728.4701 | 11.1336 | 33.7386
311.6497 | 50.5401 | 305.8248 | 0.13667 | 11.0941 | 0.0032671 | 1607.2843 | 38.4229 | 1049.4715 | -0.82102 | 0.00078232 | 249083.7121 | 9570507.0133 | 11.0941 | 33.6082
311.4833 | 50.3653 | 305.7416 | 0.13668 | 11.0546 | 0.0032736 | 1607.0523 | 38.4897 | 1049.5398 | -0.82105 | 0.00078229 | 244578.5141 | 9413750.2385 | 11.0546 | 33.4791
311.3199 | 50.1906 | 305.6599 | 0.13669 | 11.0152 | 0.00328 | 1606.8246 | 38.5554 | 1049.6069 | -0.82107 | 0.00078226 | 240184.5717 | 9260422.8207 | 11.0152 | 33.3511
311.1592 | 50.016 | 305.5796 | 0.13671 | 10.9759 | 0.0032862 | 1606.6006 | 38.6202 | 1049.6729 | -0.82109 | 0.00078223 | 235892.1113 | 9110210.342 | 10.9759 | 33.2242
311.0015 | 49.8415 | 305.5008 | 0.13672 | 10.9366 | 0.0032924 | 1606.3808 | 38.684 | 1049.7376 | -0.82111 | 0.00078221 | 231707.4837 | 8963361.0411 | 10.9366 | 33.0986
310.8464 | 49.6672 | 305.4232 | 0.13673 | 10.8973 | 0.0032985 | 1606.1646 | 38.7467 | 1049.8013 | -0.82113 | 0.00078218 | 227618.4797 | 8819471.4739 | 10.8973 | 32.974
310.6941 | 49.4931 | 305.347 | 0.13674 | 10.8582 | 0.0033045 | 1605.9524 | 38.8085 | 1049.8638 | -0.82116 | 0.00078215 | 223628.8683 | 8678697.9295 | 10.8582 | 32.8506
310.5444 | 49.3191 | 305.2722 | 0.13676 | 10.819 | 0.0033104 | 1605.7438 | 38.8693 | 1049.9253 | -0.82118 | 0.00078213 | 219731.944 | 8540826.913 | 10.819 | 32.7283
310.3973 | 49.1454 | 305.1986 | 0.13677 | 10.78 | 0.0033162 | 1605.5389 | 38.9292 | 1049.9857 | -0.8212 | 0.0007821 | 215926.3254 | 8405831.4009 | 10.78 | 32.607
310.2527 | 48.9719 | 305.1264 | 0.13678 | 10.741 | 0.0033219 | 1605.3375 | 38.9881 | 1050.0451 | -0.82122 | 0.00078208 | 212208.1016 | 8273593.6556 | 10.741 | 32.4868
310.1107 | 48.7986 | 305.0553 | 0.13679 | 10.7021 | 0.0033275 | 1605.1397 | 39.0461 | 1050.1034 | -0.82124 | 0.00078205 | 208578.5529 | 8144179.7173 | 10.7021 | 32.3678
309.9711 | 48.6255 | 304.9855 | 0.1368 | 10.6633 | 0.0033331 | 1604.9453 | 39.1032 | 1050.1607 | -0.82126 | 0.00078203 | 205031.3304 | 8017382.9062 | 10.6633 | 32.2497
309.8339 | 48.4527 | 304.917 | 0.13681 | 10.6246 | 0.0033385 | 1604.7542 | 39.1594 | 1050.217 | -0.82128 | 0.00078201 | 201565.2716 | 7893180.2475 | 10.6246 | 32.1327
309.6991 | 48.2802 | 304.8496 | 0.13682 | 10.5859 | 0.0033439 | 1604.5665 | 39.2147 | 1050.2724 | -0.8213 | 0.00078199 | 198179.2423 | 7771549.248 | 10.5859 | 32.0168
309.5665 | 48.108 | 304.7833 | 0.13683 | 10.5473 | 0.0033492 | 1604.3819 | 39.2693 | 1050.3268 | -0.82132 | 0.00078196 | 194867.1539 | 7652288.2975 | 10.5473 | 31.9017
309.4362 | 47.936 | 304.7181 | 0.13685 | 10.5088 | 0.0033544 | 1604.2005 | 39.3229 | 1050.3803 | -0.82134 | 0.00078194 | 191630.4856 | 7535467.0573 | 10.5088 | 31.7877
309.3082 | 47.7644 | 304.6541 | 0.13686 | 10.4704 | 0.0033595 | 1604.0223 | 39.3757 | 1050.4329 | -0.82135 | 0.00078192 | 188468.2224 | 7421065.245 | 10.4704 | 31.6748
309.1823 | 47.5931 | 304.5911 | 0.13687 | 10.4321 | 0.0033646 | 1603.8471 | 39.4277 | 1050.4846 | -0.82137 | 0.0007819 | 185374.4722 | 7308885.0736 | 10.4321 | 31.5627
309.0586 | 47.4221 | 304.5293 | 0.13688 | 10.3939 | 0.0033696 | 1603.6749 | 39.4788 | 1050.5354 | -0.82139 | 0.00078188 | 182350.7833 | 7198997.4118 | 10.3939 | 31.4517
308.9369 | 47.2514 | 304.4684 | 0.13689 | 10.3557 | 0.0033745 | 1603.5055 | 39.5292 | 1050.5854 | -0.82141 | 0.00078186 | 179391.3977 | 7091207.1229 | 10.3557 | 31.3416
308.8173 | 47.0812 | 304.4086 | 0.13689 | 10.3177 | 0.0033793 | 1603.3391 | 39.5789 | 1050.6345 | -0.82143 | 0.00078184 | 176497.9171 | 6985586.0559 | 10.3177 | 31.2324
308.6998 | 46.9112 | 304.3499 | 0.1369 | 10.2797 | 0.003384 | 1603.1756 | 39.6277 | 1050.6828 | -0.82144 | 0.00078182 | 173669.5119 | 6882117.445 | 10.2797 | 31.1242
308.5842 | 46.7417 | 304.2921 | 0.13691 | 10.2419 | 0.0033887 | 1603.0148 | 39.6758 | 1050.7303 | -0.82146 | 0.0007818 | 170900.5934 | 6780609.5003 | 10.2419 | 31.0169
308.4705 | 46.5725 | 304.2353 | 0.13692 | 10.2041 | 0.0033933 | 1602.8566 | 39.7231 | 1050.777 | -0.82148 | 0.00078178 | 168190.44 | 6681047.6006 | 10.2041 | 30.9105
308.3587 | 46.4037 | 304.1793 | 0.13693 | 10.1665 | 0.0033978 | 1602.7011 | 39.7697 | 1050.8229 | -0.82149 | 0.00078176 | 165538.3461 | 6583417.4114 | 10.1665 | 30.8049
308.2488 | 46.2353 | 304.1244 | 0.13694 | 10.129 | 0.0034023 | 1602.5482 | 39.8156 | 1050.868 | -0.82151 | 0.00078174 | 162943.6219 | 6487704.8827 | 10.129 | 30.7003
308.1408 | 46.0674 | 304.0704 | 0.13695 | 10.0915 | 0.0034067 | 1602.398 | 39.8608 | 1050.9124 | -0.82152 | 0.00078173 | 160405.5933 | 6393896.2465 | 10.0915 | 30.5966